## 表04单位工程招标控制价汇总表
单位工程招标控制价汇总表
工程名称:铁岗水库牛成村建成区径流调蓄转输工程—电力迁改施工 |  | 标段： | 第1页 共1页
序 号 | 汇 总 内 容 |  | 金额(元) | 其中： 材料设备暂估价 (元)
1 | 分部分项工程费 |  | 2514220.24
1.1 | 临时迁改 |  | 141281.43
1.2 | 电力迁改 |  | 2372938.81
2 | 措施项目费 |  | 168819.44
2.1 | 其中：混凝土、钢筋混凝土模板及支架费 |  | 102643.54
2.2 | 安全文明施工措施费 |  | 52321.75
2.3 | 履约担保手续费、赶工措施费 |  | 1131.38
2.4 | 其它措施项目费 |  | 12722.77
3 | 其它项目费
3.1 | 计日工
3.2 | 总承包服务费
3.3 | 发包人供应材料费
4 | 规费 |  | 52879.75
5 | 不含税建安工程造价 |  | 2735919.43
6 | 应纳税费 |  | 92539.74
6.1 | 增值税应纳税额 |  | 82624.77
6.2 | 城市维护建设税、教育费附加及地方教育费附加 |  | 9914.97
7 | 含税项目合计
含税建安工程造价=5+6+ |  |  | 2828459.17
注：本表适用于单位工程招标控制价或投标价的汇总，如无单位工程划分，单项工程也使用本表汇总。

## 分部分项工程量清单报价表（含子定额）
分部分项工程量清单报价表
工程名称:铁岗水库牛成村建成区径流调蓄转输工程—电力迁改施工 |  |  |  |  | 第1页，共24页
序号 | 子目编号 | 子目名称 | 项目特征 | 单位 | 工程量 | 综合单价 | 合价
|  | 临时迁改 |  |  |  |  | 141281.43
|  | 拆除工程 |  |  |  |  | 203.68
1 | 040804002001 | 配线 | 1.名称:拆除绝缘导线 2.规格:BVV-16mm2 3.其他:保护性拆除,计退料 | m | 268 | 0.76 | 203.68
| 040804-137换 | 动力线路(铜芯) 导线截面(16以内)(路灯工程(不带电作业)保护性拆除时) |  | 100m单线 | 2.68 | 75.4 | 203.68
|  | 新建工程 |  |  |  |  | 141077.75
2 | 040803001001 | 电缆 | 1.名称:电力电缆 2.规格:ZRC-YJV22-0.6/1kV-3x95+2x50mm2 3.材质:铜芯 4.电压(kV):0.6/1kV | m | 251 | 380.45 | 95492.95
| 040803-15换 | 铜芯电缆敷设 电缆(截面120以下)(实际芯数:5芯) |  | 100m | 2.51 | 38044.63 | 95492.95
3 | 040803001002 | 电缆 | 1.名称:电力电缆 2.规格:ZRC-YJV22-0.6/1kV-4x25mm2 3.材质:铜芯 4.电压(kV):0.6/1kV | m | 118 | 106.72 | 12592.96
| 040803-14换 | 铜芯电缆敷设 电缆(截面35以下) |  | 100m | 1.18 | 10672.2 | 12592.96
4 | 040803005001 | 电缆终端头 | 1.名称:电缆终端头 2.规格:4X25mm2 3.材质、类型:热缩终端头(含铜端子) 4.电压(kV):1kV | 个 | 2 | 295.59 | 591.18
| 040803-80换 | 电力电缆终端头制安 1kV以下热缩式 铜芯 电缆(截面35以下) |  | 个 | 2 | 295.59 | 591.18
5 | 040803006001 | 电缆中间头 | 1.名称:电缆中间头 2.规格:3X95+2x50mm2 3.材质、类型:热缩中间头(含铜管) 4.电压(kV):1kV | 个 | 10 | 630.97 | 6309.7
| 040803-45换 | 电力电缆中间头制安 1kV以下热缩式 铜芯 电缆(截面120以下)(实际芯数:5芯) |  | 个 | 10 | 630.97 | 6309.7
6 | 040803006002 | 电缆中间头 | 1.名称:电缆中间头 2.规格:4X25mm2 3.材质、类型:热缩中间头(含铜管) 4.电压(kV):1kV | 个 | 2 | 410.79 | 821.58
分部分项工程量清单报价表
工程名称:铁岗水库牛成村建成区径流调蓄转输工程—电力迁改施工 |  |  |  |  | 第2页，共24页
序号 | 子目编号 | 子目名称 | 项目特征 | 单位 | 工程量 | 综合单价 | 合价
| 040803-44 | 电力电缆中间头制安 1kV以下热缩式 铜芯 电缆(截面35以下) |  | 个 | 2 | 410.79 | 821.58
7 | 040803002001 | 电缆保护管 | 1.名称:电缆保护管 2.规格:φ150 3.材质:镀锌钢管 4.敷设方式:明敷 | m | 84 | 242.68 | 20385.12
| 040804-43 | 钢管敷设 镀锌钢管砖、混凝土结构明配 公称直径(150mm以内) |  | 100m | 0.84 | 24267.11 | 20385.12
8 | 040801033001 | 其他电器 | 1.名称:绝缘街码 2.规格:直线型4位 | 个 | 28 | 37 | 1036
| BC-1 | 绝缘街码 |  | 只 | 28 | 37 | 1036
9 | 040807002001 | 供电系统调试 | 1.名称:供电系统调试 2.电压(kV):1kV以下 | 系统 | 1 | 542.04 | 542.04
| 040807-3 | 1kV以下交流供电 (综合) |  | 系统 | 1 | 542.04 | 542.04
10 | 040303002001 | 混凝土基础 | 1.混凝土强度等级:C25 | m3 | 2.52 | 895.94 | 2257.77
| 040901-1换 | 基础制作 混凝土 |  | 10m3 | 0.252 | 8959.47 | 2257.77
11 | 041001001001 | 拆除路面 | 1.名称:锯缝机锯缝 | m2 | 33.6 | 12.65 | 425.04
| 040204-64 | 锯缝机锯缝 |  | 每10延米 | 3.36 | 126.4 | 425.04
12 | 041001001002 | 拆除路面 | 1.材质:混凝土 2.厚度:10cm | m2 | 5.04 | 6.45 | 32.51
| 040106-15 | 液压岩石破碎机破碎混凝土类路面 厚度15cm |  | 100m2 | 0.05 | 1036.18 | 52.16
| 040106-16 | 液压岩石破碎机破碎混凝土类路面 每增1cm |  | 100m2 | -0.252 | 77.96 | -19.65
13 | 040103002001 | 余方弃置 | 1.废弃料品种:道路拆除废料 2.运距:综合考虑 | m3 | 0.5 | 82.58 | 41.29
| 040101-143 | 挖掘机挖石碴、松散石方 装车 |  | 1000m3 | 0.001 | 9302.19 | 4.65
| 010001-178换 | 新型全密闭式智能泥头车运输石方 国Ⅴ柴油发动机配装DPF 满载质量31t 1km以内(实际运距:15km) |  | 1000m3 | 0.001 | 73268.81 | 36.64
14 | 040203007001 | 水泥混凝土 | 1.混凝土强度等级:C25混凝土 2.厚度:10cm 3.路面养护:塑料膜养护 | m2 | 5.04 | 109.05 | 549.61
| 040204-55换 | 水泥混凝土路面 厚度20cm(实际厚度:10cm) |  | 100m2 | 0.05 | 10597.08 | 534.21
分部分项工程量清单报价表
工程名称:铁岗水库牛成村建成区径流调蓄转输工程—电力迁改施工 |  |  |  |  | 第3页，共24页
序号 | 子目编号 | 子目名称 | 项目特征 | 单位 | 工程量 | 综合单价 | 合价
| 040204-73 | 塑料膜养护 |  | 100m2 | 0.05 | 305.61 | 15.4
|  | 电力迁改 |  |  |  |  | 2372938.81
|  | 10kV部分 |  |  |  |  | 657922.36
|  | 拆除工程 |  |  |  |  | 2482.92
15 | 040803001003 | 电缆 | 1.名称:拆除电力电缆 2.规格:3x120mm2 3.电压(kV):10kV 4.其他:保护性拆除 | m | 10 | 10.1 | 101
| 040803-15换 | 铜芯电缆敷设 电缆(截面120以下)(路灯工程(不带电作业)保护性拆除时) |  | 100m | 0.1 | 1010.43 | 101
16 | 040803005002 | 电缆终端头 | 1.名称:拆除户内电缆终端头 2.规格:3x300mm2 3.材质、类型:冷缩式 4.电压(kV):10kV 5.其他:破坏性拆除 | 个 | 2 | 135.88 | 271.76
| 040803-99换 | 电力电缆终端头制安 10kV以下冷缩式 铜芯 电缆(截面400以下)(路灯工程(不带电作业)破坏性拆除时) |  | 个 | 2 | 135.88 | 271.76
17 | 040803005003 | 电缆终端头 | 1.名称:拆除户内电缆终端头 2.规格:3x120mm2 3.材质、类型:冷缩式 4.电压(kV):10kV 5.其他:破坏性拆除 | 个 | 2 | 77.44 | 154.88
| 040803-97换 | 电力电缆终端头制安 10kV以下冷缩式 铜芯 电缆(截面120以下)(路灯工程(不带电作业)破坏性拆除时) |  | 个 | 2 | 77.44 | 154.88
18 | 040801002001 | 地上变压器 | 1.名称:拆除变压器 2.型号:SC9-800kVA 3.容量(kV·A):800kVA 4.其他:保护性拆除 | 台 | 1 | 1192.73 | 1192.73
| 040801-12换 | 干式电力变压器 容量(800kV·A)以下(路灯工程(不带电作业)保护性拆除时) |  | 台 | 1 | 1192.73 | 1192.73
19 | 040801004001 | 高压成套配电柜 | 1.名称:拆除户内环网柜 2.型号:KKR 3.其他:保护性拆除 | 台 | 1 | 762.55 | 762.55
| 040801-28换 | 环网柜 三单元(路灯工程(不带电作业)保护性拆除时) |  | 台 | 1 | 762.55 | 762.55
分部分项工程量清单报价表
工程名称:铁岗水库牛成村建成区径流调蓄转输工程—电力迁改施工 |  |  |  |  | 第4页，共24页
序号 | 子目编号 | 子目名称 | 项目特征 | 单位 | 工程量 | 综合单价 | 合价
|  | 新建工程 |  |  |  |  | 655439.44
20 | 040801004002 | 高压成套配电柜 | 1.名称:10kV SF6全绝缘断路器柜自动化成套设备 2.型号:KKBB(户内,带PT柜及保护装置) 3.基础形式、材质、规格:槽钢[14 4.其他:详见系统图 | 台 | 1 | 163280.27 | 163280.27
| 040801-30 | 环网柜 五单元[10kV SF6全绝缘断路器柜自动化成套设备] |  | 台 | 1 | 162673.45 | 162673.44
| 040801-82换 | 槽钢 |  | 10m | 0.67 | 905.71 | 606.83
21 | 040801002002 | 地上变压器 | 1.名称:变压器 2.型号:SC(B)11干式变压器,800kVA 3.容量(kV·A):800kVA 4.电压(kV):10kV | 台 | 1 | 140852.45 | 140852.45
| 040801-12 | 干式电力变压器 容量(800kV·A)以下[变压器 10kV SC(B)11干式变压器,800kVA] |  | 台 | 1 | 140852.45 | 140852.45
22 | 010501006001 | 设备基础 | 1.名称:变压器基础 2.混凝土强度等级:C25 | 座 | 1 | 688.78 | 688.78
| 040901-6换 | 基础制作 混凝土垫层 |  | 10m3 | 0.045 | 7143.06 | 321.44
| 040901-1换 | 基础制作 混凝土 |  | 10m3 | 0.041 | 8959.47 | 367.34
23 | 040803001004 | 电缆 | 1.名称:电力电缆 2.规格:ZRC-YJV22-8.7/15kV-3x300mm2 3.材质:铜芯 4.电压(kV):8.7/15kV | m | 171.95 | 945.32 | 162547.77
| 040803-27换 | 铜芯电缆敷设 电缆(截面400以下) |  | 100m | 1.72 | 94532.63 | 162547.77
24 | 040803001005 | 电缆 | 1.名称:电力电缆 2.规格:ZRC-YJV22-8.7/15KV-3x120mm2 3.材质:铜芯 4.电压(kV):8.7/15kV | m | 12 | 413.56 | 4962.72
| 040803-25换 | 铜芯电缆敷设 电缆(截面120以下) |  | 100m | 0.12 | 41356.46 | 4962.72
25 | 040803005004 | 电缆终端头 | 1.名称:户内电缆终端头 2.规格:3x300mm2 3.材质、类型:冷缩式 4.电压(kV):8.7/15kV | 个 | 2 | 2799.29 | 5598.58
| 040803-99换 | 电力电缆终端头制安 10kV以下冷缩式 铜芯 电缆(截面400以下) |  | 个 | 2 | 2799.29 | 5598.58
分部分项工程量清单报价表
工程名称:铁岗水库牛成村建成区径流调蓄转输工程—电力迁改施工 |  |  |  |  | 第5页，共24页
序号 | 子目编号 | 子目名称 | 项目特征 | 单位 | 工程量 | 综合单价 | 合价
26 | 040803005005 | 电缆终端头 | 1.名称:户内电缆终端头 2.规格:3x120mm2 3.材质、类型:冷缩式 4.电压(kV):8.7/15kV | 个 | 2 | 1963.69 | 3927.38
| 040803-97 | 电力电缆终端头制安 10kV以下冷缩式 铜芯 电缆(截面120以下) |  | 个 | 2 | 1963.69 | 3927.38
27 | 040803006003 | 电缆中间头 | 1.名称:电缆中间头 2.规格:3x300mm2 3.材质、类型:冷缩式 4.电压(kV):8.7/15kV | 个 | 2 | 3859.61 | 7719.22
| 040803-63换 | 电力电缆中间头制安 10kV以下冷缩式 铜芯 电缆(截面400以下) |  | 个 | 2 | 3859.61 | 7719.22
28 | 040803002002 | 电缆保护管 | 1.名称:MPP单壁波纹管 2.规格:φ150-SN25 3.敷设方式:埋地敷设 | m | 276 | 79.79 | 22022.04
| 040903-3换 | 塑料管排管敷设 公称外径(165mm以内) |  | 100m | 2.76 | 7979.14 | 22022.04
29 | 040803002003 | 电缆保护管 | 1.名称:电缆保护管 2.规格:DN150,厚4.5mm 3.材质:涂塑钢管 | m | 24 | 160.45 | 3850.8
| 040903-7换 | 钢管排管敷设 公称外径(150mm以内) |  | 100m | 0.24 | 16045.24 | 3850.8
30 | 030408008001 | 防火堵洞 | 1.名称:电缆防损密封装置 2.规格:DN150 | 处 | 12 | 44.83 | 537.96
| BC-1 | 电缆防损密封装置 DN150 |  | 个 | 12 | 44.83 | 537.96
31 | 040803007001 | 铺砂、盖保护板(砖) | 1.名称:揭盖电缆沟盖板 | m | 8 | 8.59 | 68.72
| 040803-5 | 揭盖盖板(板长500mm以下) |  | 100m | 0.08 | 859.04 | 68.72
32 | 040807002002 | 供电系统调试 | 1.名称:供电系统调试 2.电压(kV):10kV | 系统 | 1 | 1422.55 | 1422.55
| 040807-5 | 10kV以下交流供电 断路器 |  | 系统 | 1 | 1422.55 | 1422.55
33 | 040807001001 | 变压器系统调试 | 1.名称:变压器系统调试 2.容量(kV·A):800kVA | 系统 | 1 | 1904.94 | 1904.94
| 040807-1 | 10kV以下变压器(容量800kV·A以下) |  | 系统 | 1 | 1904.94 | 1904.94
34 | 040803001006 | 电缆 | 1.名称:绝缘铜导线 2.规格:ZC-YJV-0.6/1kV-1X70 3.材质:铜芯 4.电压(kV):0.6/1kV 5.其他:含铜接线端子 DT-70 | m | 8 | 79.17 | 633.36
分部分项工程量清单报价表
工程名称:铁岗水库牛成村建成区径流调蓄转输工程—电力迁改施工 |  |  |  |  | 第6页，共24页
序号 | 子目编号 | 子目名称 | 项目特征 | 单位 | 工程量 | 综合单价 | 合价
| 040803-15换 | 铜芯电缆敷设 电缆(截面120以下)(单芯电力电缆敷设) |  | 100m | 0.08 | 6903.39 | 552.22
| 040801-119 | 压铜接线端子 导线截面(70以内) |  | 10个 | 0.4 | 202.88 | 81.14
35 | 030409008001 | 等电位端子箱、测试板 | 1.名称:连接板 2.材质:镀锌钢板 3.规格:-8X50X250 | 块 | 2 | 21.5 | 43
| 040801-100 | 端子板安装 |  | 组 | 2 | 21.5 | 43
36 | 040901009001 | 预埋铁件 | 1.材料种类:螺栓 2.材料规格:M-12带弹簧和垫片、螺母 | t | 0.001 | 12044.3 | 12.04
| 040901-4 | 基础制作 预埋件 螺栓 |  | t | 0.001 | 12044.3 | 12.04
37 | 040807003001 | 接地装置调试 | 1.名称:接地装置调试 2.类别:接地网 | 系统 | 1 | 738.86 | 738.86
| 040807-13 | 接地网 |  | 系统 | 1 | 738.86 | 738.86
38 | 030406001001 | 发电机 | 1.名称:低压发电车 2.容量(kW):400-600kW | 次 | 6 | 22438 | 134628
| BC-4 | 低压发电车 |  | 次 | 6 | 22438 | 134628
|  | 1kV部分 |  |  |  |  | 1287759.53
|  | 拆除工程 |  |  |  |  | 25065.58
39 | 040804002002 | 配线 | 1.名称:拆除绝缘导线 2.型号:BVV-16mm2 3.其他:保护性拆除 | m | 380 | 0.76 | 288.8
| 040804-137换 | 动力线路(铜芯) 导线截面(16以内)(路灯工程(不带电作业)保护性拆除时) |  | 100m单线 | 3.8 | 75.4 | 288.8
40 | 040804002003 | 配线 | 1.名称:拆除绝缘导线 2.型号:BVV-35mm2 3.其他:保护性拆除 | m | 80 | 1.01 | 80.8
| 040804-139换 | 动力线路(铜芯) 导线截面(35以内)(路灯工程(不带电作业)保护性拆除时) |  | 100m单线 | 0.8 | 99.82 | 80.8
41 | 040803001007 | 电缆 | 1.名称:拆除电力电缆 2.规格:ZRC-YJV22-0.6/1kV-4x240mm2 3.材质:铜芯 4.电压(kV):0.6/1kV 5.其他:保护性拆除 | m | 12 | 27 | 324
| 040803-26换 | 铜芯电缆敷设 电缆(截面240以下)(路灯工程(不带电作业)保护性拆除时) |  | 100m | 0.12 | 2699.68 | 324
分部分项工程量清单报价表
工程名称:铁岗水库牛成村建成区径流调蓄转输工程—电力迁改施工 |  |  |  |  | 第7页，共24页
序号 | 子目编号 | 子目名称 | 项目特征 | 单位 | 工程量 | 综合单价 | 合价
42 | 040803001008 | 电缆 | 1.名称:拆除电力电缆 2.规格:ZRC-YJV22-0.6/1kV-4x25mm2 3.材质:铜芯 4.电压(kV):0.6/1kV 5.其他:保护性拆除 | m | 225 | 9.7 | 2182.5
| 040803-24换 | 铜芯电缆敷设 电缆(截面35以下)(路灯工程(不带电作业)保护性拆除时) |  | 100m | 2.25 | 969.2 | 2182.5
43 | 040803001009 | 电缆 | 1.名称:拆除电力电缆 2.规格:ZRC-YJV22-0.6/1kV-3x95+2x50mm2 3.材质:铜芯 4.电压(kV):0.6/1kV 5.其他:保护性拆除 | m | 825 | 20 | 16500
| 040803-25换 | 铜芯电缆敷设 电缆(截面120以下)(实际芯数:5芯)(路灯工程(不带电作业)保护性拆除时) |  | 100m | 8.25 | 2000.97 | 16500
44 | 040803005006 | 电缆终端头 | 1.名称:拆除电缆终端头 2.规格:4x25mm2 3.材质、类型:热缩式 4.电压(kV):1kV 5.其他:破坏性拆除 | 个 | 1 | 40.85 | 40.85
| 040803-80换 | 电力电缆终端头制安 1kV以下热缩式 铜芯 电缆(截面35以下)(路灯工程(不带电作业)破坏性拆除时) |  | 个 | 1 | 40.85 | 40.85
45 | 040803005007 | 电缆终端头 | 1.名称:拆除电缆终端头 2.规格:3x95+2x50mm2 3.材质、类型:热缩式 4.电压(kV):1kV 5.其他:破坏性拆除 | 个 | 5 | 67.66 | 338.3
| 040803-81换 | 电力电缆终端头制安 1kV以下热缩式 铜芯 电缆(截面120以下)(实际芯数:5芯)(路灯工程(不带电作业)破坏性拆除时) |  | 个 | 5 | 67.66 | 338.3
46 | 040803005008 | 电缆终端头 | 1.名称:拆除电缆终端头 2.规格:4x240mm2 3.材质、类型:热缩式 4.电压(kV):1kV 5.其他:破坏性拆除 | 个 | 6 | 93.63 | 561.78
分部分项工程量清单报价表
工程名称:铁岗水库牛成村建成区径流调蓄转输工程—电力迁改施工 |  |  |  |  | 第8页，共24页
序号 | 子目编号 | 子目名称 | 项目特征 | 单位 | 工程量 | 综合单价 | 合价
| 040803-82换 | 电力电缆终端头制安 1kV以下热缩式 铜芯 电缆(截面240以下)(路灯工程(不带电作业)破坏性拆除时) |  | 个 | 6 | 93.63 | 561.78
47 | 040803005009 | 电缆终端头 | 1.名称:拆除电缆终端头 2.规格:4x120mm2 3.材质、类型:热缩式 4.电压(kV):1kV 5.其他:破坏性拆除 | 个 | 1 | 67.59 | 67.59
| 040803-81换 | 电力电缆终端头制安 1kV以下热缩式 铜芯 电缆(截面120以下)(路灯工程(不带电作业)破坏性拆除时) |  | 个 | 1 | 67.59 | 67.59
48 | 040803002004 | 电缆保护管 | 1.名称:拆除镀锌钢管 2.规格:DN150 3.其他:保护性拆除 | m | 84 | 37.4 | 3141.6
| 040804-43换 | 钢管敷设 镀锌钢管砖、混凝土结构明配 公称直径(150mm以内)(路灯工程(不带电作业)保护性拆除时) |  | 100m | 0.84 | 3739.87 | 3141.6
49 | 040801005001 | 低压成套控制柜 | 1.名称:拆除低压柜 2.种类:1进、1计、1补、1馈 3.其他:保护性拆除 | 台 | 4 | 384.84 | 1539.36
| 040801-44换 | 常规电气配电柜 计量柜(路灯工程(不带电作业)保护性拆除时) |  | 套 | 4 | 384.84 | 1539.36
|  | 新建工程 |  |  |  |  | 1260831.38
50 | 040801005002 | 低压成套控制柜 | 1.名称:低压开关柜 P01 2.型号:GCK型,进线、计量柜 3.基础形式、材质、规格:[10槽钢 4.其他:详见系统图 | 台 | 1 | 71802.63 | 71802.63
| 040801-44 | 常规电气配电柜 计量柜[低压开关柜 P01] |  | 套 | 1 | 71476.57 | 71476.57
| 040801-82换 | 槽钢 |  | 10m | 0.36 | 905.71 | 326.06
51 | 040801005003 | 低压成套控制柜 | 1.名称:低压开关柜 P02 2.型号:GCD型,电容补偿柜(按20%补偿) 3.基础形式、材质、规格:[10槽钢 4.其他:详见系统图 | 台 | 1 | 25896.3 | 25896.3
| 040801-47 | 常规电气配电柜 电容器分柜[低压开关柜 P02] |  | 套 | 1 | 25570.24 | 25570.24
| 040801-82换 | 槽钢 |  | 10m | 0.36 | 905.71 | 326.06
分部分项工程量清单报价表
工程名称:铁岗水库牛成村建成区径流调蓄转输工程—电力迁改施工 |  |  |  |  | 第9页，共24页
序号 | 子目编号 | 子目名称 | 项目特征 | 单位 | 工程量 | 综合单价 | 合价
52 | 040801005004 | 低压成套控制柜 | 1.名称:低压开关柜 P03 2.型号:GCK型,出线柜(四馈线) 3.基础形式、材质、规格:[10槽钢 4.其他:详见系统图 | 台 | 1 | 34357.79 | 34357.79
| 040801-45 | 常规电气配电柜 控制总柜[低压开关柜 P03] |  | 套 | 1 | 34067.97 | 34067.96
| 040801-82换 | 槽钢 |  | 10m | 0.32 | 905.71 | 289.83
53 | 040801005005 | 低压成套控制柜 | 1.名称:低压开关柜 P04 2.型号:GCK型,出线柜(四馈线) 3.基础形式、材质、规格:[10槽钢 4.其他:详见系统图 | 台 | 1 | 31902.79 | 31902.79
| 040801-45 | 常规电气配电柜 控制总柜[低压开关柜 P04] |  | 套 | 1 | 31612.97 | 31612.96
| 040801-82换 | 槽钢 |  | 10m | 0.32 | 905.71 | 289.83
54 | 040801005006 | 低压成套控制柜 | 1.名称:低压开关柜 P05 2.型号:GCK型,出线柜(四馈线) 3.基础形式、材质、规格:[10槽钢 4.其他:详见系统图 | 台 | 1 | 31902.79 | 31902.79
| 040801-45 | 常规电气配电柜 控制总柜[低压开关柜 P05] |  | 套 | 1 | 31612.97 | 31612.96
| 040801-82换 | 槽钢 |  | 10m | 0.32 | 905.71 | 289.83
55 | 040801028001 | 小电器 | 1.名称:铜端子 2.规格:DT-300mm | 个 | 24 | 38.07 | 913.68
| 040801-122换 | 压铜接线端子 导线截面(150以内) |  | 10个 | 2.4 | 380.77 | 913.68
56 | 040801033002 | 其他电器 | 1.名称:外置式快速复电装置 2.规格:1600A | 台 | 1 | 51515.94 | 51515.94
| 040801-52换 | 悬挂嵌入式(半周长2.5m)[外置式快速复电装置 1600A] |  | 台 | 1 | 51515.94 | 51515.94
57 | 030403006001 | 低压封闭式插接母线槽 | 1.名称:密集式母线槽本体 2.型号:GMC-5B(1600A) 3.容量(A):1600A | m | 4 | 4265.1 | 17060.4
| 030203-64换 | 低压封闭式插接母线槽安装额定电流(A以下) 2000 |  | 10m | 0.4 | 42651 | 17060.4
58 | 030403007001 | 始端箱、分线箱 | 1.名称:密集式母线槽 L型垂直弯头 2.型号:GMC-5B(1600A) 3.容量(A):1600A | 台 | 2 | 1689.22 | 3378.44
| BGH0163换 | 密集式母线槽 L型垂直弯头 GMC-5B(1600A) |  | 台 | 2 | 1689.22 | 3378.44
分部分项工程量清单报价表
工程名称:铁岗水库牛成村建成区径流调蓄转输工程—电力迁改施工 |  |  |  |  | 第10页，共24页
序号 | 子目编号 | 子目名称 | 项目特征 | 单位 | 工程量 | 综合单价 | 合价
59 | 030403007002 | 始端箱、分线箱 | 1.名称:密集式母线槽进线节 2.型号:GMC-5B(1600A) 3.容量(A):1600A | 台 | 2 | 1666.02 | 3332.04
| BGH0163换 | 密集式母线槽进线节 GMC-5B(1600A) |  | 台 | 2 | 1666.02 | 3332.04
60 | 030403007003 | 始端箱、分线箱 | 1.名称:软连接 2.容量(A):1600A | 台 | 4 | 1881.61 | 7526.44
| BGH0163换 | 软连接 1600A |  | 台 | 4 | 1881.61 | 7526.44
61 | 030403004001 | 槽形母线 | 1.名称:铜母线 2.型号:TMY-100X8 | m | 10 | 454.73 | 4547.3
| 040801-78换 | 小母线 |  | 10m | 1 | 4547.21 | 4547.3
62 | 040503003001 | 金属支架制作、安装 | 1.支架材质:φ16圆钢、L50x5角钢 | t | 0.016 | 38422.1 | 614.75
| 040801-84 | 一般铁构件 制作 |  | 100kg | 0.16 | 2634.09 | 421.45
| 040801-85 | 一般铁构件 安装 |  | 100kg | 0.16 | 1208.12 | 193.3
63 | 040803001010 | 电缆 | 1.名称:电力电缆 2.规格:ZRC-YJV22-0.6/1kV-3x95+2x50mm2 3.材质:铜芯 4.电压(kV):0.6/1kV | m | 1408.75 | 380.45 | 535958.94
| 040803-15换 | 铜芯电缆敷设 电缆(截面120以下)(实际芯数:5芯)[电缆 ZRC-YJV22-0.6/1kV-3x95+2x50mm2] |  | 100m | 14.088 | 38044.63 | 535958.94
64 | 040803001011 | 电缆 | 1.名称:电力电缆 2.规格:ZRC-YJV22-0.6/1kV-4x240mm2 3.材质:铜芯 4.电压(kV):0.6/1kV | m | 178.1 | 696.89 | 124116.11
| 040803-16换 | 铜芯电缆敷设 电缆(截面240以下)[电缆 ZRC-YJV22-0.6/1kV-4x240mm2] |  | 100m | 1.781 | 69688.89 | 124116.11
65 | 040803001012 | 电缆 | 1.名称:电力电缆 2.规格:ZRC-YJV22-0.6/1kV-4x120mm2 3.材质:铜芯 4.电压(kV):0.6/1kV | m | 108.35 | 484.75 | 52522.66
| 040803-25换 | 铜芯电缆敷设 电缆(截面120以下)[电缆 ZRC-YJV22-0.6/1kV-4x120mm2] |  | 100m | 1.084 | 48474.72 | 52522.66
分部分项工程量清单报价表
工程名称:铁岗水库牛成村建成区径流调蓄转输工程—电力迁改施工 |  |  |  |  | 第11页，共24页
序号 | 子目编号 | 子目名称 | 项目特征 | 单位 | 工程量 | 综合单价 | 合价
66 | 040803001013 | 电缆 | 1.名称:电力电缆 2.规格:ZRC-YJV22-0.6/1kV-4x25mm2 3.材质:铜芯 4.电压(kV):0.6/1kV | m | 550.68 | 106.72 | 58768.57
| 040803-14换 | 铜芯电缆敷设 电缆(截面35以下)[电缆 ZRC-YJV22-0.6/1kV-4x25mm2] |  | 100m | 5.507 | 10672.2 | 58768.57
67 | 040803001014 | 电缆 | 1.名称:电力电缆 2.规格:ZRC-YJV22-0.6/1kV-4x16mm2 3.材质:铜芯 4.电压(kV):0.6/1kV | m | 297.15 | 83.63 | 24850.65
| 040803-24换 | 铜芯电缆敷设 电缆(截面35以下)[电缆 ZRC-YJV22-0.6/1kV-4x16mm2] |  | 100m | 2.972 | 8363.28 | 24850.65
68 | 040803001015 | 电缆 | 1.名称:电力电缆 2.规格:ZRC-YJV-1x300mm2 3.材质:铜芯 4.电压(kV):0.6/1kV | m | 120 | 297.94 | 35752.8
| 040803-27换 | 铜芯电缆敷设 电缆(截面400以下)[电缆 ZRC-YJV-1x300mm2](单芯电力电缆敷设) |  | 100m | 1.2 | 29792.91 | 35752.8
69 | 040803005010 | 电缆终端头 | 1.名称:电缆终端头 2.规格:4X240mm2 3.材质、类型:热缩终端头(含铜端子) 4.电压(kV):1kV | 个 | 2 | 682.88 | 1365.76
| 040803-82 | 电力电缆终端头制安 1kV以下热缩式 铜芯 电缆(截面240以下) |  | 个 | 2 | 682.88 | 1365.76
70 | 040803005011 | 电缆终端头 | 1.名称:电缆终端头 2.规格:4x120mm2 3.材质、类型:热缩终端头(含铜端子) 4.电压(kV):1kV | 个 | 2 | 461.57 | 923.14
| 040803-81 | 电力电缆终端头制安 1kV以下热缩式 铜芯 电缆(截面120以下) |  | 个 | 2 | 461.57 | 923.14
71 | 040803005012 | 电缆终端头 | 1.名称:电缆终端头 2.规格:4X25mm2 3.材质、类型:热缩终端头(含铜端子) 4.电压(kV):1kV | 个 | 3 | 295.59 | 886.77
分部分项工程量清单报价表
工程名称:铁岗水库牛成村建成区径流调蓄转输工程—电力迁改施工 |  |  |  |  | 第12页，共24页
序号 | 子目编号 | 子目名称 | 项目特征 | 单位 | 工程量 | 综合单价 | 合价
| 040803-80换 | 电力电缆终端头制安 1kV以下热缩式 铜芯 电缆(截面35以下) |  | 个 | 3 | 295.59 | 886.77
72 | 040803005013 | 电缆终端头 | 1.名称:电缆终端头 2.规格:4X16mm2 3.材质、类型:热缩终端头(含铜端子) 4.电压(kV):1kV | 个 | 9 | 295.59 | 2660.31
| 040803-80换 | 电力电缆终端头制安 1kV以下热缩式 铜芯 电缆(截面35以下) |  | 个 | 9 | 295.59 | 2660.31
73 | 040803005014 | 电缆终端头 | 1.名称:电缆终端头 2.规格:3X95+2x50mm2 3.材质、类型:热缩终端头(含铜端子) 4.电压(kV):1kV | 个 | 5 | 461.84 | 2309.2
| 040803-81换 | 电力电缆终端头制安 1kV以下热缩式 铜芯 电缆(截面120以下)(实际芯数:5芯) |  | 个 | 5 | 461.84 | 2309.2
74 | 040803006004 | 电缆中间头 | 1.名称:电缆中间头 2.规格:3X95+2x50mm2 3.材质、类型:热缩中间头(含铜管) 4.电压(kV):1kV | 个 | 5 | 630.97 | 3154.85
| 040803-45换 | 电力电缆中间头制安 1kV以下热缩式 铜芯 电缆(截面120以下)(实际芯数:5芯) |  | 个 | 5 | 630.97 | 3154.85
75 | 040803006005 | 电缆中间头 | 1.名称:电缆中间头 2.规格:4X240mm2 3.材质、类型:热缩中间头(含铜管) 4.电压(kV):1kV | 个 | 2 | 823.24 | 1646.48
| 040803-46 | 电力电缆中间头制安 1kV以下热缩式 铜芯 电缆(截面240以下) |  | 个 | 2 | 823.24 | 1646.48
76 | 040803006006 | 电缆中间头 | 1.名称:电缆中间头 2.规格:4X25mm2 3.材质、类型:热缩中间头(含铜管) 4.电压(kV):1kV | 个 | 1 | 410.79 | 410.79
| 040803-44换 | 电力电缆中间头制安 1kV以下热缩式 铜芯 电缆(截面35以下) |  | 个 | 1 | 410.79 | 410.79
分部分项工程量清单报价表
工程名称:铁岗水库牛成村建成区径流调蓄转输工程—电力迁改施工 |  |  |  |  | 第13页，共24页
序号 | 子目编号 | 子目名称 | 项目特征 | 单位 | 工程量 | 综合单价 | 合价
77 | 040803006007 | 电缆中间头 | 1.名称:电缆中间头 2.规格:4X16mm2 3.材质、类型:热缩中间头(含铜管) 4.电压(kV):1kV | 个 | 3 | 410.79 | 1232.37
| 040803-44换 | 电力电缆中间头制安 1kV以下热缩式 铜芯 电缆(截面35以下) |  | 个 | 3 | 410.79 | 1232.37
78 | 040804001001 | 配管 | 1.材质:PVC 2.规格:φ100 3.配置形式:明敷 | m | 50 | 55.24 | 2762
| 040804-87 | 硬塑料管敷设 砖、混凝土结构明配 公称直径(100mm以内) |  | 100m | 0.5 | 5523.37 | 2762
79 | 040803002005 | 电缆保护管 | 1.名称:电缆保护管 2.规格:φ100,厚4.5mm 3.材质:涂塑钢管 4.敷设方式:埋地敷设 | m | 472 | 102.34 | 48304.48
| 040903-6换 | 钢管排管敷设 公称外径(100mm以内) |  | 100m | 4.72 | 10233.68 | 48304.48
80 | 040803002006 | 电缆保护管 | 1.名称:电缆保护管 2.规格:MPP管 3.材质:φ100-SN20 4.敷设方式:埋地敷设 | m | 1725 | 39.62 | 68344.5
| 040903-2换 | 塑料管排管敷设 公称外径(114mm以内) |  | 100m | 17.25 | 3962.08 | 68344.5
81 | 040501B001001 | 标志桩安装 | 1.名称:标志桩 2.材质:铸铁 | 件 | 10 | 74.92 | 749.2
| 040704-18换 | 标志桩安装 立式 |  | 件 | 10 | 74.92 | 749.2
82 | 030408008002 | 防火堵洞 | 1.名称:防火堵洞 2.部位:盘柜下 | 处 | 8 | 124.19 | 993.52
| 030208-203 | 防火堵洞 盘柜下 |  | 处 | 8 | 124.19 | 993.52
83 | 030404017001 | 配电箱 | 1.名称:三相表箱 2.规格:一位,PC外壳 | 台 | 1 | 7824.95 | 7824.95
| 040801-99换 | 端子箱安装 户内 |  | 台 | 1 | 7824.95 | 7824.95
84 | 040807002003 | 供电系统调试 | 1.名称:供电系统调试 2.电压(kV):1kV | 系统 | 1 | 542.04 | 542.04
| 040807-3 | 1kV以下交流供电 (综合) |  | 系统 | 1 | 542.04 | 542.04
|  | 安装工程 |  |  |  |  | 1015.7
85 | 030404036001 | 其他电器 | 1.名称:配变终端 2.规格:多功能电子表 3.其他:只计安装费,不计材料费 | 个 | 1 | 72.11 | 72.11
分部分项工程量清单报价表
工程名称:铁岗水库牛成村建成区径流调蓄转输工程—电力迁改施工 |  |  |  |  | 第14页，共24页
序号 | 子目编号 | 子目名称 | 项目特征 | 单位 | 工程量 | 综合单价 | 合价
| 030204-71换 | 测量表计安装[配变终端 多功能电子表] |  | 个 | 1 | 72.11 | 72.11
86 | 030404036002 | 其他电器 | 1.名称:电流互感器 2.规格:LMZJ-0.5 3000/5 0.2S级 3.其他:只计安装费,不计材料费 | 个 | 3 | 314.53 | 943.59
| 030202-21换 | 电流互感器安装(电流A以下) 8000[电流互感器 LMZJ-0.5 3000/5 0.2S级] |  | 台 | 3 | 314.53 | 943.59
|  | 拆装工程 |  |  |  |  | 846.87
87 | 030404017002 | 配电箱 | 1.名称:表箱 2.规格:一位 3.其他:保护性拆除 | 台 | 3 | 92.94 | 278.82
| 040801-99换 | 端子箱安装 户内(路灯工程(不带电作业)保护性拆除时) |  | 台 | 3 | 92.94 | 278.82
88 | 030404017003 | 配电箱 | 1.名称:表箱 2.规格:一位 3.其他:材料利旧 | 台 | 3 | 189.35 | 568.05
| 040801-99换 | 端子箱安装 户内 |  | 台 | 3 | 189.35 | 568.05
|  | 配电房安健环材料 |  |  |  |  | 21456.48
89 | 050307009001 | 标志牌 | 1.材料种类、规格:SMC安迪板 | 个 | 19 | 15.17 | 288.23
| 040802-61换 | 钉或粘路灯号牌 |  | 100个 | 0.19 | 1516.41 | 288.23
90 | 050307009002 | 标志牌 | 1.名称:标签纸 2.材料种类、规格:25mm长 | m | 2 | 8.49 | 16.98
| 34050130 | 标签纸(综合) |  | m | 2 | 8.49 | 16.98
91 | 030901013001 | 灭火器 | 1.名称:灭火器箱 2.形式:钢板制作,约500x500x500mm 3.其他:每个箱放置2个灭火器 | 组 | 2 | 178.68 | 357.36
| BC-2 | 灭火器箱 |  | 个 | 2 | 53 | 106
| 23010110 | 手提式干粉灭火器 |  | 具 | 4 | 62.84 | 251.36
92 | 030408009001 | 防火隔板 | 1.名称:防火隔板 2.方式:12mm厚,6处四角螺旋固定 | m2 | 4.8 | 100.72 | 483.46
| 030208-205 | 防火隔板安装 |  | m2 | 4.8 | 100.72 | 483.46
93 | 030408008003 | 防火堵洞 | 1.名称:防火堵洞 2.部位:保护管 | 处 | 4 | 23.27 | 93.08
| 030208-204 | 防火堵洞 保护管 |  | 处 | 4 | 23.27 | 93.08
94 | 031201009001 | 喷漆 | 1.名称:安全警戒划线 2.油漆品种:黄油漆 | m2 | 10 | 15.5 | 155
| 040902-30 | 纵向标线 常温漆标线 |  | 100m2 | 0.1 | 1550.01 | 155
分部分项工程量清单报价表
工程名称:铁岗水库牛成村建成区径流调蓄转输工程—电力迁改施工 |  |  |  |  | 第15页，共24页
序号 | 子目编号 | 子目名称 | 项目特征 | 单位 | 工程量 | 综合单价 | 合价
95 | 040205004001 | 标志板 | 1.类型:电房电气一次接线图板 2.材质、规格尺寸:有机玻璃板,520x400mm | 块 | 2 | 142.37 | 284.74
| 040802-61换 | 钉或粘路灯号牌 |  | 100个 | 0.02 | 14237.11 | 284.74
96 | 030412005001 | 荧光灯 | 1.名称:防爆单管荧光灯 2.规格:1*36W 3.安装形式:吸顶 | 套 | 3 | 214.19 | 642.57
| 030212-24换 | 荧光灯具安装 吸顶式 单管 |  | 10套 | 0.3 | 2141.93 | 642.57
97 | 030412004001 | 装饰灯 | 1.名称:应急灯 2.规格:双头,36V,2X20W,蓄电池持续180分钟 | 套 | 2 | 242.76 | 485.52
| 030212-202换 | 应急灯标志、诱导灯安装 |  | 10套 | 0.2 | 2427.54 | 485.52
98 | 030404034001 | 照明开关 | 1.名称:明装二位开关 2.规格:A10/9205 | 个 | 2 | 23.96 | 47.92
| 030212-239换 | 开关安装 双联照明 |  | 10套 | 0.2 | 239.57 | 47.92
99 | 030411001001 | 配管 | 1.名称:刚性阻燃PVC管 2.规格:φ25 3.配置形式:暗敷 | m | 100 | 12.37 | 1237
| 040804-89 | 硬塑料管敷设 砖、混凝土结构暗配 公称直径(25mm以内) |  | 100m | 1 | 1236.88 | 1237
100 | 040804002004 | 配线 | 1.名称:500V铜芯低压电线 2.配线形式:管内穿线 3.规格:BVV-6mm2 | m | 200 | 6.76 | 1352
| 040804-135 | 动力线路(铜芯) 导线截面(6以内) |  | 100m单线 | 2 | 676.83 | 1352
101 | 040804002005 | 配线 |  | m | 200 | 5.14 | 1028
| 040804-132 | 照明线路(铜芯) 导线截面(4以内) |  | 100m单线 | 2 | 514.3 | 1028
102 | 040503003002 | 金属支架制作、安装 | 1.支架材质:φ16圆钢、L50x5角钢 | t | 0.39 | 38422.1 | 14984.62
| 040801-84 | 一般铁构件 制作 |  | 100kg | 3.9 | 2634.09 | 10272.95
| 040801-85 | 一般铁构件 安装 |  | 100kg | 3.9 | 1208.12 | 4711.67
|  | 通信部分 |  |  |  |  | 9793.42
|  | 新建工程 |  |  |  |  | 9185.63
103 | 030502007001 | 光缆 | 1.名称:非金属管道光缆(GYFTZY) 2.规格:36芯 | m | 209 | 16.42 | 3431.78
| 040901-66换 | 敷设管道光缆 48芯以下 |  | 100m | 2.09 | 1641.48 | 3431.78
分部分项工程量清单报价表
工程名称:铁岗水库牛成村建成区径流调蓄转输工程—电力迁改施工 |  |  |  |  | 第16页，共24页
序号 | 子目编号 | 子目名称 | 项目特征 | 单位 | 工程量 | 综合单价 | 合价
104 | 040804001002 | 配管 | 1.名称:光缆保护管 2.材质:HDPE管 3.规格:PE80,Φ38mm*2.8mm 4.配置形式:埋地敷设 | m | 180 | 8.46 | 1522.8
| 040903-1换 | 塑料管排管敷设 公称外径(63mm以内) |  | 100m | 1.8 | 845.69 | 1522.8
105 | 031103011001 | 光缆成端接头 | 1.名称:光纤成端 2.规格:36芯 | 芯 | 2 | 550.14 | 1100.28
| 040901-71换 | 光纤成端头 (48芯以下) |  | 个 | 2 | 550.14 | 1100.28
106 | 030502013001 | 光纤盒 | 1.名称:光纤接续盒 2.规格:36芯 | 个 | 1 | 1762.36 | 1762.36
| 040901-69换 | 光缆接续 48芯以下 |  | 个 | 1 | 1762.36 | 1762.36
107 | 050307009003 | 标志牌 | 1.名称:光缆标示牌 2.材料种类、规格:PVC牌, 60*30 | 个 | 2 | 5 | 10
| BC-3 | 光缆标示牌 |  | 个 | 2 | 5 | 10
108 | 030502005001 | 双绞线缆 | 1.名称:网线 2.规格:6类8芯带屏蔽网线 | m | 50 | 6.77 | 338.5
| 030401-4换 | 暗埋式管、线、槽内穿放双绞线缆(对以内) 4 |  | 100m | 0.5 | 676.49 | 338.5
109 | 030502009001 | 跳线 | 1.名称:跳纤 2.规格:1米 | 条 | 10 | 8.72 | 87.2
| 030401-131换 | 成品跳线敷设（插接） |  | 条 | 10 | 8.72 | 87.2
110 | 030502009002 | 跳线 | 1.名称:跳纤 2.规格:10米 | 条 | 4 | 12.86 | 51.44
| 030401-131 | 成品跳线敷设（插接） |  | 条 | 4 | 12.86 | 51.44
111 | 030608011001 | 线缆头 | 1.名称:水晶头 | 个 | 10 | 9.78 | 97.8
| 030401-110 | 压做网络水晶头 |  | 个 | 10 | 9.78 | 97.8
112 | 030411001002 | 配管 | 1.名称:配管 2.材质:PVC管 3.规格:φ32 | m | 12 | 15.85 | 190.2
| 040804-90 | 硬塑料管敷设 砖、混凝土结构暗配 公称直径(32mm以内) |  | 100m | 0.12 | 1585.13 | 190.2
113 | 030411001003 | 配管 | 1.名称:尾纤保护管 2.材质:PC管 3.规格:φ25 | m | 11 | 17.43 | 191.73
| 040804-81 | 硬塑料管敷设 砖、混凝土结构明配 公称直径(25mm以内) |  | 100m | 0.11 | 1742.75 | 191.73
114 | 040803001016 | 电缆 | 1.名称:电缆 2.规格:ZRB-VV22-2*2.5 | m | 10 | 19.02 | 190.2
分部分项工程量清单报价表
工程名称:铁岗水库牛成村建成区径流调蓄转输工程—电力迁改施工 |  |  |  |  | 第17页，共24页
序号 | 子目编号 | 子目名称 | 项目特征 | 单位 | 工程量 | 综合单价 | 合价
| 040803-23换 | 铜芯电缆敷设 电缆(截面10以下)(双芯电力电缆敷设) |  | 100m | 0.1 | 1901.29 | 190.2
115 | 040801022001 | 真空断路器 |  | 台 | 1 | 211.34 | 211.34
| 040801-67换 | 微型空气开关(导轨式安装) 单相 |  | 个 | 1 | 211.34 | 211.34
|  | 拆装工程 |  |  |  |  | 607.79
116 | 030501012001 | 交换机 | 1.名称:拆除二层以太网交换机 2.功能:4千兆光8百兆光12个百兆电 3.层数:二层 4.其他:保护性拆除 | 台 | 1 | 200.13 | 200.13
| 031006-19换 | 交换机(保护性拆除) |  | 台 | 1 | 200.13 | 200.13
117 | 030501012002 | 交换机 | 1.名称:二层以太网交换机 2.功能:4千兆光8百兆光12个百兆电 3.层数:二层 4.其他:利旧 | 台 | 1 | 339.14 | 339.14
| 031006-19换 | 交换机[交换机] |  | 台 | 1 | 339.14 | 339.14
118 | 030502010001 | 配线架 | 1.名称:拆除落地式综合配线箱 2.规格:144芯 3.其他:保护性拆除 | 个 | 1 | 22.14 | 22.14
| 030401-37换 | 入户弱电箱(保护性拆除) |  | 台 | 1 | 22.14 | 22.14
119 | 030502010002 | 配线架 | 1.名称:落地式综合配线箱 2.规格:144芯 3.其他:利旧 | 个 | 1 | 46.38 | 46.38
| 030401-37换 | 入户弱电箱[落地式综合配线箱] |  | 台 | 1 | 46.38 | 46.38
|  | 土建部分 |  |  |  |  | 396007.02
120 | 041001001003 | 拆除路面 | 1.名称:锯缝机锯缝 | m2 | 766.91 | 12.65 | 9701.41
| 040204-64 | 锯缝机锯缝 |  | 每10延米 | 76.691 | 126.4 | 9701.41
121 | 041001001004 | 拆除路面 | 1.材质:混凝土 2.厚度:10cm | m2 | 235.99 | 6.45 | 1522.14
| 040106-15 | 液压岩石破碎机破碎混凝土类路面 厚度15cm |  | 100m2 | 2.36 | 1036.18 | 2442.03
| 040106-16 | 液压岩石破碎机破碎混凝土类路面 每增1cm |  | 100m2 | -11.8 | 77.96 | -919.89
122 | 040103002002 | 余方弃置 | 1.废弃料品种:道路拆除废料 2.运距:综合考虑 | m3 | 23.6 | 82.58 | 1948.89
| 040101-143 | 挖掘机挖石碴、松散石方 装车 |  | 1000m3 | 0.024 | 9302.19 | 219.55
分部分项工程量清单报价表
工程名称:铁岗水库牛成村建成区径流调蓄转输工程—电力迁改施工 |  |  |  |  | 第18页，共24页
序号 | 子目编号 | 子目名称 | 项目特征 | 单位 | 工程量 | 综合单价 | 合价
| 010001-178换 | 新型全密闭式智能泥头车运输石方 国Ⅴ柴油发动机配装DPF 满载质量31t 1km以内(实际运距:15km) |  | 1000m3 | 0.024 | 73268.81 | 1729.34
123 | 040203007002 | 水泥混凝土 | 1.混凝土强度等级:C25混凝土 2.厚度:10cm 3.路面养护:塑料膜养护 | m2 | 235.99 | 109.05 | 25734.71
| 040204-55换 | 水泥混凝土路面 厚度20cm(实际厚度:10cm) |  | 100m2 | 2.36 | 10597.08 | 25013.35
| 040204-73 | 塑料膜养护 |  | 100m2 | 2.36 | 305.61 | 721.36
124 | 040504001001 | 砌筑井 | 1.名称:2层2列排管行人转角井 2.垫层、基础材质及厚度:C15混凝土，200mm厚 3.砌筑材料品种、规格、强度等级:MU15砖 4.砂浆强度等级、配合比:M10 5.盖板材质、规格:C30预制钢筋混凝土盖板 6.井盖、井圈材质及规格:C25圈梁 7.说明:具体详见图纸说明及大样图 | 座 | 2 | 15030.75 | 30061.5
| 040503-361 | 垫层 混凝土 |  | 10m3 | 0.176 | 9035.05 | 1590.17
| 040503-365换 | 砖砌 矩形 |  | 10m3 | 0.39 | 10401.62 | 4056.63
| 040601-80换 | 直、矩形(厚度) 20cm以内 |  | 10m3 | 0.04 | 10616.01 | 424.64
| 040501-873换 | 矩形盖板(板厚100mm以内) |  | 10m3 | 0.046 | 10886.12 | 500.76
| 040501-890换 | 矩形盖板(每块体积0.05m3以内) |  | 10m3 | 0.046 | 5740.8 | 264.08
| 040601-199换 | 防水砂浆 直池壁 |  | 100m2 | 0.124 | 4741.96 | 586.11
| 040601-300 | 铁件制安 预埋铁件 |  | t | 0.08 | 12659.21 | 1012.74
| 040601-285 | 箍筋 直径(8mm) |  | t | 0.042 | 10890.84 | 457.42
| 040601-261 | 圆钢 直径(8mm) |  | t | 0.03 | 9668.18 | 290.05
| 040601-269 | 带肋钢筋 直径(10mm) |  | t | 1.972 | 9198.74 | 18139.92
| 040601-270 | 带肋钢筋 直径(12mm) |  | t | 0.262 | 9064.81 | 2374.98
| BC-5 | 一托二线整体式二层支架 |  | 套 | 4 | 88 | 352
| BC-3 | 电缆标志牌 |  | 个 | 2 | 6 | 12
分部分项工程量清单报价表
工程名称:铁岗水库牛成村建成区径流调蓄转输工程—电力迁改施工 |  |  |  |  | 第19页，共24页
序号 | 子目编号 | 子目名称 | 项目特征 | 单位 | 工程量 | 综合单价 | 合价
125 | 040504001002 | 砌筑井 | 1.名称:2层2列排管行人中间头井 2.垫层、基础材质及厚度:C15混凝土，200mm厚 3.砌筑材料品种、规格、强度等级:MU15砖 4.砂浆强度等级、配合比:M10 5.盖板材质、规格:C30预制钢筋混凝土盖板 6.井盖、井圈材质及规格:C25圈梁 7.说明:具体详见图纸说明及大样图 | 座 | 2 | 15150.59 | 30301.18
| 040503-361 | 垫层 混凝土 |  | 10m3 | 0.204 | 9035.05 | 1843.15
| 040503-365换 | 砖砌 矩形 |  | 10m3 | 0.212 | 10401.62 | 2205.14
| 040601-80换 | 直、矩形(厚度) 20cm以内 |  | 10m3 | 0.038 | 10616.01 | 403.41
| 040501-873换 | 矩形盖板(板厚100mm以内) |  | 10m3 | 0.06 | 10886.12 | 653.17
| 040501-890换 | 矩形盖板(每块体积0.05m3以内) |  | 10m3 | 0.06 | 5740.8 | 344.45
| 040601-199换 | 防水砂浆 直池壁 |  | 100m2 | 0.043 | 4741.96 | 205.8
| 040601-300 | 铁件制安 预埋铁件 |  | t | 0.052 | 12659.21 | 658.28
| 040601-285 | 箍筋 直径(8mm) |  | t | 0.054 | 10890.84 | 588.11
| 040601-261 | 圆钢 直径(8mm) |  | t | 0.04 | 9668.18 | 386.73
| 040601-269 | 带肋钢筋 直径(10mm) |  | t | 2.204 | 9198.74 | 20273.96
| 040601-270 | 带肋钢筋 直径(12mm) |  | t | 0.262 | 9064.81 | 2374.98
| BC-5 | 一托二线整体式二层支架 |  | 套 | 4 | 88 | 352
| BC-3 | 电缆标志牌 |  | 个 | 2 | 6 | 12
126 | 040504002001 | 混凝土井 | 1.名称:低压3层2列排管行车转角井 2.垫层、基础材质及厚度:C15混凝土 3.混凝土强度等级:C25 4.盖板材质、规格:C30预制钢筋混凝土盖板 5.井盖、井圈材质及规格:C25圈梁 6.钢筋:钢筋φ8、φ02、φ12 7.防渗、防水要求:1:2水泥砂浆15厚 8.说明:具体详见图纸说明及大样图 | 座 | 2 | 5953.14 | 11906.28
| 040503-361 | 垫层 混凝土 |  | 10m3 | 0.066 | 9035.05 | 596.31
| 040601-69换 | 平池底(厚度) 50cm以内 |  | 10m3 | 0.134 | 8900.67 | 1192.69
| 040601-81换 | 直、矩形(厚度) 30cm以内 |  | 10m3 | 0.35 | 10355.95 | 3624.61
分部分项工程量清单报价表
工程名称:铁岗水库牛成村建成区径流调蓄转输工程—电力迁改施工 |  |  |  |  | 第20页，共24页
序号 | 子目编号 | 子目名称 | 项目特征 | 单位 | 工程量 | 综合单价 | 合价
| 040501-873换 | 矩形盖板(板厚100mm以内) |  | 10m3 | 0.034 | 10886.12 | 370.13
| 040501-890换 | 矩形盖板(每块体积0.05m3以内) |  | 10m3 | 0.034 | 5740.8 | 195.19
| 040601-197换 | 防水砂浆 平池底 |  | 100m2 | 0.028 | 3596.46 | 99.98
| 040601-199换 | 防水砂浆 直池壁 |  | 100m2 | 0.135 | 4741.96 | 640.16
| 040601-300换 | 铁件制安 预埋铁件 |  | t | 0.034 | 13036.93 | 443.26
| 040502-689 | 套管制作安装 钢套管 |  | t | 0.024 | 11585.09 | 278.04
| 040601-261 | 圆钢 直径(8mm) |  | t | 0.022 | 9668.18 | 212.7
| 040601-285 | 箍筋 直径(8mm) |  | t | 0.03 | 10890.84 | 326.73
| 040601-269 | 带肋钢筋 直径(10mm) |  | t | 0.118 | 9198.74 | 1085.45
| 040601-270 | 带肋钢筋 直径(12mm) |  | t | 0.262 | 9064.81 | 2374.99
| 040502-689 | 喇叭口制作安装 |  | t | 0.024 | 11585.09 | 278.04
| BC-5 | 一托三线整体式二层支架 |  | 套 | 2 | 88 | 176
| BC-3 | 电缆标志牌 |  | 个 | 2 | 6 | 12
127 | 040504002002 | 混凝土井 | 1.名称:低压3层3列排管行车三通井 2.垫层、基础材质及厚度:C15混凝土 3.混凝土强度等级:C25 4.盖板材质、规格:C30预制钢筋混凝土盖板 5.井盖、井圈材质及规格:C25圈梁 6.钢筋:钢筋φ8、φ02、φ12 7.防渗、防水要求:1:2水泥砂浆15厚 8.说明:具体详见图纸说明及大样图 | 座 | 1 | 5883.61 | 5883.61
| 040503-361 | 垫层 混凝土 |  | 10m3 | 0.033 | 9035.05 | 298.16
| 040601-69换 | 平池底(厚度) 50cm以内 |  | 10m3 | 0.067 | 8900.67 | 596.34
| 040601-81换 | 直、矩形(厚度) 30cm以内 |  | 10m3 | 0.175 | 10355.95 | 1812.3
| 040501-873换 | 矩形盖板(板厚100mm以内) |  | 10m3 | 0.017 | 10886.12 | 185.06
| 040501-890换 | 矩形盖板(每块体积0.05m3以内) |  | 10m3 | 0.017 | 5740.8 | 97.59
| 040601-197换 | 防水砂浆 平池底 |  | 100m2 | 0.014 | 3596.46 | 49.99
| 040601-199换 | 防水砂浆 直池壁 |  | 100m2 | 0.068 | 4741.96 | 320.08
| 040601-300换 | 铁件制安 预埋铁件 |  | t | 0.017 | 13036.93 | 221.63
分部分项工程量清单报价表
工程名称:铁岗水库牛成村建成区径流调蓄转输工程—电力迁改施工 |  |  |  |  | 第21页，共24页
序号 | 子目编号 | 子目名称 | 项目特征 | 单位 | 工程量 | 综合单价 | 合价
| 040601-261 | 圆钢 直径(8mm) |  | t | 0.011 | 9668.18 | 106.35
| 040601-285 | 箍筋 直径(8mm) |  | t | 0.015 | 10890.84 | 163.36
| 040601-269 | 带肋钢筋 直径(10mm) |  | t | 0.059 | 9198.74 | 542.73
| 040601-270 | 带肋钢筋 直径(12mm) |  | t | 0.131 | 9064.81 | 1187.49
| 040502-689 | 喇叭口制作安装 |  | t | 0.018 | 11585.09 | 208.53
| BC-5 | 一托三线整体式二层支架 |  | 套 | 1 | 88 | 88
| BC-3 | 电缆标志牌 |  | 个 | 1 | 6 | 6
128 | 040504002003 | 混凝土井 | 1.名称:低压3层3列排管行车转角井 2.垫层、基础材质及厚度:C15混凝土 3.混凝土强度等级:C25 4.盖板材质、规格:C30预制钢筋混凝土盖板 5.井盖、井圈材质及规格:C25圈梁 6.钢筋:钢筋φ8、φ02、φ12 7.防渗、防水要求:1:2水泥砂浆15厚 8.说明:具体详见图纸说明及大样图 | 座 | 1 | 5814.11 | 5814.11
| 040503-361 | 垫层 混凝土 |  | 10m3 | 0.033 | 9035.05 | 298.16
| 040601-69换 | 平池底(厚度) 50cm以内 |  | 10m3 | 0.067 | 8900.67 | 596.34
| 040601-81换 | 直、矩形(厚度) 30cm以内 |  | 10m3 | 0.175 | 10355.95 | 1812.31
| 040501-873换 | 矩形盖板(板厚100mm以内) |  | 10m3 | 0.017 | 10886.12 | 185.06
| 040501-890换 | 矩形盖板(每块体积0.05m3以内) |  | 10m3 | 0.017 | 5740.8 | 97.59
| 040601-197换 | 防水砂浆 平池底 |  | 100m2 | 0.014 | 3596.46 | 49.99
| 040601-199换 | 防水砂浆 直池壁 |  | 100m2 | 0.068 | 4741.96 | 320.08
| 040601-300换 | 铁件制安 预埋铁件 |  | t | 0.017 | 13036.93 | 221.63
| 040601-261 | 圆钢 直径(8mm) |  | t | 0.011 | 9668.18 | 106.35
| 040601-285 | 箍筋 直径(8mm) |  | t | 0.015 | 10890.84 | 163.36
| 040601-269 | 带肋钢筋 直径(10mm) |  | t | 0.059 | 9198.74 | 542.73
| 040601-270 | 带肋钢筋 直径(12mm) |  | t | 0.131 | 9064.81 | 1187.49
| 040502-689 | 喇叭口制作安装 |  | t | 0.012 | 11585.09 | 139.02
| BC-5 | 一托三线整体式二层支架 |  | 套 | 1 | 88 | 88
| BC-3 | 电缆标志牌 |  | 个 | 1 | 6 | 6
分部分项工程量清单报价表
工程名称:铁岗水库牛成村建成区径流调蓄转输工程—电力迁改施工 |  |  |  |  | 第22页，共24页
序号 | 子目编号 | 子目名称 | 项目特征 | 单位 | 工程量 | 综合单价 | 合价
129 | 040504002004 | 混凝土井 | 1.名称:低压3层3列排管行车直线井 2.垫层、基础材质及厚度:C15混凝土 3.混凝土强度等级:C25 4.盖板材质、规格:C30预制钢筋混凝土盖板 5.井盖、井圈材质及规格:C25圈梁 6.钢筋:钢筋φ8、φ02、φ12 7.防渗、防水要求:1:2水泥砂浆15厚 8.说明:具体详见图纸说明及大样图 | 座 | 4 | 5814.11 | 23256.44
| 040503-361 | 垫层 混凝土 |  | 10m3 | 0.132 | 9035.05 | 1192.63
| 040601-69换 | 平池底(厚度) 50cm以内 |  | 10m3 | 0.268 | 8900.67 | 2385.38
| 040601-81换 | 直、矩形(厚度) 30cm以内 |  | 10m3 | 0.7 | 10355.95 | 7249.2
| 040501-873换 | 矩形盖板(板厚100mm以内) |  | 10m3 | 0.068 | 10886.12 | 740.26
| 040501-890换 | 矩形盖板(每块体积0.05m3以内) |  | 10m3 | 0.068 | 5740.8 | 390.37
| 040601-197换 | 防水砂浆 平池底 |  | 100m2 | 0.056 | 3596.46 | 199.96
| 040601-199换 | 防水砂浆 直池壁 |  | 100m2 | 0.27 | 4741.96 | 1280.33
| 040601-300换 | 铁件制安 预埋铁件 |  | t | 0.068 | 13036.93 | 886.51
| 040601-261 | 圆钢 直径(8mm) |  | t | 0.044 | 9668.18 | 425.4
| 040601-285 | 箍筋 直径(8mm) |  | t | 0.06 | 10890.84 | 653.45
| 040601-269 | 带肋钢筋 直径(10mm) |  | t | 0.236 | 9198.74 | 2170.9
| 040601-270 | 带肋钢筋 直径(12mm) |  | t | 0.524 | 9064.81 | 4749.97
| 040502-689 | 喇叭口制作安装 |  | t | 0.048 | 11585.09 | 556.08
| BC-5 | 一托三线整体式二层支架 |  | 套 | 4 | 88 | 352
| BC-3 | 电缆标志牌 |  | 个 | 4 | 6 | 24
130 | 010401014001 | 砖地沟、明沟 | 1.名称:行人六线电缆沟 2.砖品种、规格、强度等级:普通混凝土实心砖 3.沟截面尺寸:1120*920mm 4.垫层材料种类、厚度:C15混凝土，100mm 5.砂浆强度等级:侧壁内侧砂浆抹面 6.沟盖板:预制混凝土盖板，1100*300*100mm，C30 7.电缆支架:60*70*490mm，800mm间距 | m | 30 | 1361.15 | 40834.5
分部分项工程量清单报价表
工程名称:铁岗水库牛成村建成区径流调蓄转输工程—电力迁改施工 |  |  |  |  | 第23页，共24页
序号 | 子目编号 | 子目名称 | 项目特征 | 单位 | 工程量 | 综合单价 | 合价
| 010005-27换 | 非泵送现浇混凝土浇捣、养护 基础垫层 |  | 10m3 | 0.48 | 7742.34 | 3716.19
| 010004-20换 | 砖砌明沟、暗沟 湿拌砌筑砂浆 |  | 10m3 | 1.26 | 13563.29 | 17089.15
| 2002-351换 | 一般抹灰 水泥砂浆(15+5)mm(光面) 内墙面[1∶2水泥防水砂浆,1∶2水泥防水砂浆] |  | 100m2 | 0.609 | 3532.66 | 2151.32
| 040206-35换 | 压顶 混凝土 |  | 10m3 | 0.27 | 11219.18 | 3029.08
| 040501-873换 | 矩形盖板(板厚100mm以内) |  | 10m3 | 0.3 | 10886.12 | 3265.73
| 040501-890换 | 矩形盖板(每块体积0.05m3以内) |  | 10m3 | 0.3 | 5740.8 | 1722.18
| 040601-261 | 圆钢 直径(8mm) |  | t | 0.27 | 9668.18 | 2610.32
| 040601-285 | 箍筋 直径(8mm) |  | t | 0.21 | 10890.84 | 2287
| 040601-269 | 带肋钢筋 直径(10mm) |  | t | 0.36 | 9198.74 | 3311.44
| 3068-1 | 一般管架制作安装 |  | 100kg | 0.6 | 2753.59 | 1652.09
131 | 040101002001 | 挖沟槽土方 | 1.土壤类别:综合考虑 2.挖土深度:满足设计要求 3.开挖方式:非支撑下人工配合机械开挖 4.是否装车:是 5.部位:场平土方 | m3 | 316.09 | 8.77 | 2772.11
| 040101-46 | 挖掘机挖沟槽土方 一、二类土 |  | 1000m3 | 0.316 | 6952.67 | 2198.83
| 040101-1 | 人工挖土方 一、二类土 |  | 100m3 | 0.19 | 3020.43 | 573.28
132 | 040103002003 | 余方弃置 | 1.废弃料品种:土方 2.运距:运至临时堆土场，运距根据现场实际情况综合考虑 | m3 | 7.8 | 16.54 | 129.01
| 010001-172 | 新型全密闭式智能泥头车运输土方 国Ⅴ柴油发动机配装DPF 满载质量31t 1km以内 |  | 1000m3 | 0.008 | 16531.74 | 129.01
133 | 040103001001 | 回填方 | 1.密实度要求:满足设计要求 2.填方材料品种:土方 3.填方来源、运距:临时堆土场，运距根据现场实际情况综合考虑 | m3 | 7.8 | 51.03 | 398.03
| 040101-175 | 机械回填土 夯填 |  | 100m3 | 0.078 | 2933.41 | 228.89
| 040101-40 | 挖掘机挖土方(斗容量1.0m3)装车 一、二类土 |  | 1000m3 | 0.008 | 5143.44 | 40.14
分部分项工程量清单报价表
工程名称:铁岗水库牛成村建成区径流调蓄转输工程—电力迁改施工 |  |  |  |  | 第24页，共24页
序号 | 子目编号 | 子目名称 | 项目特征 | 单位 | 工程量 | 综合单价 | 合价
| 010001-172 | 新型全密闭式智能泥头车运输土方 国Ⅴ柴油发动机配装DPF 满载质量31t 1km以内 |  | 1000m3 | 0.008 | 16531.74 | 129
134 | 040103002004 | 余方弃置 | 1.废弃料品种:土方 2.运距:综合考虑 | m3 | 308.29 | 45.09 | 13900.8
| 010001-172换 | 新型全密闭式智能泥头车运输土方 国Ⅴ柴油发动机配装DPF 满载质量31t 1km以内(实际运距:15km) |  | 1000m3 | 0.308 | 45088.83 | 13900.8
135 | 040103001002 | 回填方 | 1.密实度要求:满足设计要求 2.填方材料品种:石粉渣 3.回填方式:人工回填 | m3 | 94.74 | 226.11 | 21421.66
| 040101-171 | 人工回填 石粉渣 |  | 100m3 | 0.947 | 22610.83 | 21421.66
136 | 040803004001 | 管道包封 | 1.名称:电缆管包封 2.混凝土强度等级:C20 3.其他:C15垫层 4.说明:具体详见管道包封大样图 | m | 372 | 458.12 | 170420.64
| 040501-6换 | 混凝土 |  | 10m3 | 2.018 | 7676.51 | 15491.28
| 040501-25换 | 混凝土枕基 现浇 |  | 10m3 | 13.937 | 11116.35 | 154929.36
|  | 合 计 |  |  |  |  | 2514220.24

## 表10措施项目清单与计价汇总表
措施项目清单与计价汇总表
工程名称:铁岗水库牛成村建成区径流调蓄转输工程—电力迁改施工 |  | 标段： | 第1页 共1页
序号 | 项目名称 |  | 金额(元)
1 | 安全文明施工措施费 |  | 52321.75
1.1 | 安全文明施工措施费(按费率计算) |  | 41803.4
1.2 | 其他安全文明施工措施(按清单列项)
1.2.1 | 施工临时围挡费
1.2.2 | 基坑内场地硬地化
1.3 | 产业工人职业训练专项经费 |  | 10518.35
2 | 履约担保手续费 |  | 1131.38
3 | 夜间施工费
4 | 赶工措施费
5 | 冬雨季施工费
6 | 已完成工程及设备保护费
7 | 地上地下设施及建筑物的临时保护费
8 | 混凝土、钢筋混凝土模板及支架费 |  | 102643.54
9 | 二次搬运费
10 | 脚手架费 |  | 1430.88
11 | 垂直运输机械费
12 | 大型机械设备进出场及安拆费 |  | 11291.89
13 | 施工排水、降水费
14 | 专业工程措施项目费
14.1 | 围堰
14.2 | 筑岛
14.3 | 便道
14.4 | 便桥
14.5 | 洞内施工的通风、供水、供气、供电、照明及通讯设施
14.6 | 驳岸块石清理
14.7 | 地下管线交叉处理
14.8 | 行车、行人干扰增加
14.9 | 轨道交通工程路桥
14.10 | 市政基础设施施工监测、监控、保护
15 | 其他
合 计 |  |  | 168819.44
注：专业工程措施项目费可根据工程实际在本表中补充。

## 表10-1措施项目清单与计价表(一)
措施项目清单与计价表(一) (适用于工程量清单计价)
工程名称:铁岗水库牛成村建成区径流调蓄转输工程—电力迁改施工 |  |  | 标段： |  |  | 第1页 共2页
序 号 | 项目编码 | 项目名称 | 项目特征描述 | 计量 单位 | 工程量 | 金额(元)
[6 empty] | 综合单价 | 合价
1 |  | 混凝土、钢筋混凝土模板及支架费 |  | 项 |  |  | 102643.54
1.1 | 041102001001 | 垫层模板 | 1.构件类型:弱电井垫层 | m2 | 11.84 | 51.84 | 613.79
1.1.1 | 040504-1换 | 混凝土基础垫层 木模 |  | 100m2 | 0.118 | 5182.13 | 613.79
1.2 | 041102034001 | 池底模板 | 1.构件类型:电缆井底板 | m2 | 20.4 | 113.61 | 2317.64
1.2.1 | 040602-5 | 平池底木模 |  | 100m2 | 0.204 | 11360.31 | 2317.64
1.3 | 041102037001 | 其他现浇构件模板 | 1.构件类型:井圈 | m2 | 30.2 | 54.58 | 1648.32
1.3.1 | 040504-49换 | 井圈 木模 |  | 100m2 | 0.302 | 5456.69 | 1648.32
1.4 | 041102033001 | 井顶(盖)板模板 | 1.构件类型:预制井盖 | m2 | 453.6 | 44.95 | 20389.32
1.4.1 | 040504-46换 | 井盖板 木模 |  | 100m2 | 4.536 | 4494.35 | 20389.32
1.5 | 041102035001 | 池壁(隔墙)模板 | 1.构件类型:电缆井矩形井壁 | m2 | 127.28 | 85.49 | 10881.17
1.5.1 | 040602-8 | 矩形池壁 木模 |  | 100m2 | 1.273 | 8549.06 | 10881.17
1.6 | 041102018001 | 压顶模板 | 1.构件类型:电缆压顶 | m2 | 24 | 126.59 | 3038.16
1.6.1 | 010010-59 | 压顶 木模板 |  | 100m2 | 0.24 | 12660.05 | 3038.16
1.7 | 041102001002 | 垫层模板 | 1.构件类型:垫层 2.槽深:3m以内 | m2 | 74.4 | 51.75 | 3850.2
1.7.1 | 040504-1 | 混凝土基础垫层 木模 |  | 100m2 | 0.744 | 5173.86 | 3850.2
1.8 | 041102032001 | 管(渠)道管座模板 | 1.构件类型:管枕 2.槽深:3m以内 | m2 | 642.55 | 93.23 | 59904.94
1.8.1 | 040504-5 | 管座 复合木模 |  | 100m2 | 6.426 | 9323.32 | 59904.94
2 |  | 脚手架费 |  | 项 |  |  | 1430.88
2.1 | 041101005001 | 井字架 | 1.井深:2m以内 | 座 | 8 | 178.86 | 1430.88
2.1.1 | 040504-56 | 钢管井字架井深(2m以内) |  | 座 | 8 | 178.86 | 1430.88
3 |  | 大型机械设备进出场及安拆费 |  | 项 |  |  | 11291.89
3.1 | 041106001001 | 大型机械设备进出场及安拆 | 1.机械设备名称:履带式挖掘机 2.机械设备规格型号:综合考虑 | 台次 | 1 | 5385.77 | 5385.77
3.1.1 | 010016-1 | 履带式挖掘机 1m3以内(场外运输) |  | 台次 | 1 | 5385.77 | 5385.77
3.2 | 041106001002 | 大型机械设备进出场及安拆 | 1.机械设备名称:水平导向钻机 2.机械设备规格型号:综合考虑 | 台次 | 1 | 5906.12 | 5906.12
本页小计 | [6 empty] | 115366.31
措施项目清单与计价表(一) (适用于工程量清单计价)
工程名称:铁岗水库牛成村建成区径流调蓄转输工程—电力迁改施工 |  |  | 标段： |  |  | 第2页 共2页
序 号 | 项目编码 | 项目名称 | 项目特征描述 | 计量 单位 | 工程量 | 金额(元)
[6 empty] | 综合单价 | 合价
3.2.1 | 041002-2 | 水平导向钻机(回拖力40t中型)(场外运输) |  | 台次 | 1 | 5906.12 | 5906.12
本页小计
合 计 | [6 empty] | 115366.31
注：本表适用于以综合单价形式计价的措施项目。

## 表14规费、应纳税费项目清单与计价表
规费、应纳税费项目清单与计价表
工程名称:铁岗水库牛成村建成区径流调蓄转输工程—电力迁改施工 |  | 标段： | 第1页 共1页
序号 | 项目名称 | 计算基础 | 费率(%) | 金额(元)
1 | 规费 | (分部分项工程费+措施项目工程费+其他项目费)中的人工费 | 18 | 52879.75
2 | 应纳税费 | 应纳税费合计 |  | 92539.74
2.1 | 增值税应纳税额 | 分部分项工程费+措施项目费+其他项目费+规费-发包人供应材料费 | 3.02 | 82624.77
2.2 | 城市维护建设税、教育费附加及地方教育费附加 | 增值税应纳税额 | 12 | 9914.97
合 计 |  |  |  | 145419.49