## 表08A分部分项工程量清单与计价表
分部分项工程量清单与计价表 (适用于工程量清单计价)
工程名称:铁岗水库牛成村建成区径流调蓄转输工程—电力迁改施工 |  |  | 标段： |  |  | 第1页 共18页
序号 | 项目编码 | 项目名称 | 项目特征描述 | 计量 单位 | 工程量 | 金额(元)
[6 empty] | 综合 单价 | 合价 | 材料设备 暂估合价
临时迁改
拆除工程
1 | 040804002001 | 配线 | 1.名称:拆除绝缘导线 2.规格:BVV-16mm2 3.其他:保护性拆除,计退料 | m | 268
新建工程
2 | 040803001001 | 电缆 | 1.名称:电力电缆 2.规格:ZRC-YJV22-0.6/1kV-3x95+2x50mm2 3.材质:铜芯 4.电压(kV):0.6/1kV | m | 251
3 | 040803001002 | 电缆 | 1.名称:电力电缆 2.规格:ZRC-YJV22-0.6/1kV-4x25mm2 3.材质:铜芯 4.电压(kV):0.6/1kV | m | 118
4 | 040803005001 | 电缆终端头 | 1.名称:电缆终端头 2.规格:4X25mm2 3.材质、类型:热缩终端头(含铜端子) 4.电压(kV):1kV | 个 | 2
5 | 040803006001 | 电缆中间头 | 1.名称:电缆中间头 2.规格:3X95+2x50mm2 3.材质、类型:热缩中间头(含铜管) 4.电压(kV):1kV | 个 | 10
6 | 040803006002 | 电缆中间头 | 1.名称:电缆中间头 2.规格:4X25mm2 3.材质、类型:热缩中间头(含铜管) 4.电压(kV):1kV | 个 | 2
7 | 040803002001 | 电缆保护管 | 1.名称:电缆保护管 2.规格:φ150 3.材质:镀锌钢管 4.敷设方式:明敷 | m | 84
8 | 040801033001 | 其他电器 | 1.名称:绝缘街码 2.规格:直线型4位 | 个 | 28
9 | 040807002001 | 供电系统调试 | 1.名称:供电系统调试 2.电压(kV):1kV以下 | 系统 | 1
本页小计
分部分项工程量清单与计价表 (适用于工程量清单计价)
工程名称:铁岗水库牛成村建成区径流调蓄转输工程—电力迁改施工 |  |  | 标段： |  |  | 第2页 共18页
序号 | 项目编码 | 项目名称 | 项目特征描述 | 计量 单位 | 工程量 | 金额(元)
[6 empty] | 综合 单价 | 合价 | 材料设备 暂估合价
10 | 040303002001 | 混凝土基础 | 1.混凝土强度等级:C25 | m3 | 2.52
11 | 041001001001 | 拆除路面 | 1.名称:锯缝机锯缝 | m2 | 33.6
12 | 041001001002 | 拆除路面 | 1.材质:混凝土 2.厚度:10cm | m2 | 5.04
13 | 040103002001 | 余方弃置 | 1.废弃料品种:道路拆除废料 2.运距:综合考虑 | m3 | 0.5
14 | 040203007001 | 水泥混凝土 | 1.混凝土强度等级:C25混凝土 2.厚度:10cm 3.路面养护:塑料膜养护 | m2 | 5.04
分部小计
电力迁改
10kV部分
拆除工程
15 | 040803001003 | 电缆 | 1.名称:拆除电力电缆 2.规格:3x120mm2 3.电压(kV):10kV 4.其他:保护性拆除 | m | 10
16 | 040803005002 | 电缆终端头 | 1.名称:拆除户内电缆终端头 2.规格:3x300mm2 3.材质、类型:冷缩式 4.电压(kV):10kV 5.其他:破坏性拆除 | 个 | 2
17 | 040803005003 | 电缆终端头 | 1.名称:拆除户内电缆终端头 2.规格:3x120mm2 3.材质、类型:冷缩式 4.电压(kV):10kV 5.其他:破坏性拆除 | 个 | 2
18 | 040801002001 | 地上变压器 | 1.名称:拆除变压器 2.型号:SC9-800kVA 3.容量(kV·A):800kVA 4.其他:保护性拆除 | 台 | 1
本页小计
分部分项工程量清单与计价表 (适用于工程量清单计价)
工程名称:铁岗水库牛成村建成区径流调蓄转输工程—电力迁改施工 |  |  | 标段： |  |  | 第3页 共18页
序号 | 项目编码 | 项目名称 | 项目特征描述 | 计量 单位 | 工程量 | 金额(元)
[6 empty] | 综合 单价 | 合价 | 材料设备 暂估合价
19 | 040801004001 | 高压成套配电柜 | 1.名称:拆除户内环网柜 2.型号:KKR 3.其他:保护性拆除 | 台 | 1
新建工程
20 | 040801004002 | 高压成套配电柜 | 1.名称:10kV SF6全绝缘断路器柜自动化成套设备 2.型号:KKBB(户内,带PT柜及保护装置) 3.基础形式、材质、规格:槽钢[14 4.其他:详见系统图 | 台 | 1
21 | 040801002002 | 地上变压器 | 1.名称:变压器 2.型号:SC(B)11干式变压器,800kVA 3.容量(kV·A):800kVA 4.电压(kV):10kV | 台 | 1
22 | 010501006001 | 设备基础 | 1.名称:变压器基础 2.混凝土强度等级:C25 | 座 | 1
23 | 040803001004 | 电缆 | 1.名称:电力电缆 2.规格:ZRC-YJV22-8.7/15kV-3x300mm2 3.材质:铜芯 4.电压(kV):8.7/15kV | m | 171.95
24 | 040803001005 | 电缆 | 1.名称:电力电缆 2.规格:ZRC-YJV22-8.7/15KV-3x120mm2 3.材质:铜芯 4.电压(kV):8.7/15kV | m | 12
25 | 040803005004 | 电缆终端头 | 1.名称:户内电缆终端头 2.规格:3x300mm2 3.材质、类型:冷缩式 4.电压(kV):8.7/15kV | 个 | 2
本页小计
分部分项工程量清单与计价表 (适用于工程量清单计价)
工程名称:铁岗水库牛成村建成区径流调蓄转输工程—电力迁改施工 |  |  | 标段： |  |  | 第4页 共18页
序号 | 项目编码 | 项目名称 | 项目特征描述 | 计量 单位 | 工程量 | 金额(元)
[6 empty] | 综合 单价 | 合价 | 材料设备 暂估合价
26 | 040803005005 | 电缆终端头 | 1.名称:户内电缆终端头 2.规格:3x120mm2 3.材质、类型:冷缩式 4.电压(kV):8.7/15kV | 个 | 2
27 | 040803006003 | 电缆中间头 | 1.名称:电缆中间头 2.规格:3x300mm2 3.材质、类型:冷缩式 4.电压(kV):8.7/15kV | 个 | 2
28 | 040803002002 | 电缆保护管 | 1.名称:MPP单壁波纹管 2.规格:φ150-SN25 3.敷设方式:埋地敷设 | m | 276
29 | 040803002003 | 电缆保护管 | 1.名称:电缆保护管 2.规格:DN150,厚4.5mm 3.材质:涂塑钢管 | m | 24
30 | 030408008001 | 防火堵洞 | 1.名称:电缆防损密封装置 2.规格:DN150 | 处 | 12
31 | 040803007001 | 铺砂、盖保护板(砖) | 1.名称:揭盖电缆沟盖板 | m | 8
32 | 040807002002 | 供电系统调试 | 1.名称:供电系统调试 2.电压(kV):10kV | 系统 | 1
33 | 040807001001 | 变压器系统调试 | 1.名称:变压器系统调试 2.容量(kV·A):800kVA | 系统 | 1
34 | 040803001006 | 电缆 | 1.名称:绝缘铜导线 2.规格:ZC-YJV-0.6/1kV-1X70 3.材质:铜芯 4.电压(kV):0.6/1kV 5.其他:含铜接线端子 DT-70 | m | 8
35 | 030409008001 | 等电位端子箱、测试板 | 1.名称:连接板 2.材质:镀锌钢板 3.规格:-8X50X250 | 块 | 2
本页小计
分部分项工程量清单与计价表 (适用于工程量清单计价)
工程名称:铁岗水库牛成村建成区径流调蓄转输工程—电力迁改施工 |  |  | 标段： |  |  | 第5页 共18页
序号 | 项目编码 | 项目名称 | 项目特征描述 | 计量 单位 | 工程量 | 金额(元)
[6 empty] | 综合 单价 | 合价 | 材料设备 暂估合价
36 | 040901009001 | 预埋铁件 | 1.材料种类:螺栓 2.材料规格:M-12带弹簧和垫片、螺母 | t | 0.001
37 | 040807003001 | 接地装置调试 | 1.名称:接地装置调试 2.类别:接地网 | 系统 | 1
38 | 030406001001 | 发电机 | 1.名称:低压发电车 2.容量(kW):400-600kW | 次 | 6
1kV部分
拆除工程
39 | 040804002002 | 配线 | 1.名称:拆除绝缘导线 2.型号:BVV-16mm2 3.其他:保护性拆除 | m | 380
40 | 040804002003 | 配线 | 1.名称:拆除绝缘导线 2.型号:BVV-35mm2 3.其他:保护性拆除 | m | 80
41 | 040803001007 | 电缆 | 1.名称:拆除电力电缆 2.规格:ZRC-YJV22-0.6/1kV-4x240mm2 3.材质:铜芯 4.电压(kV):0.6/1kV 5.其他:保护性拆除 | m | 12
42 | 040803001008 | 电缆 | 1.名称:拆除电力电缆 2.规格:ZRC-YJV22-0.6/1kV-4x25mm2 3.材质:铜芯 4.电压(kV):0.6/1kV 5.其他:保护性拆除 | m | 225
43 | 040803001009 | 电缆 | 1.名称:拆除电力电缆 2.规格:ZRC-YJV22-0.6/1kV-3x95+2x50mm2 3.材质:铜芯 4.电压(kV):0.6/1kV 5.其他:保护性拆除 | m | 825
44 | 040803005006 | 电缆终端头 | 1.名称:拆除电缆终端头 2.规格:4x25mm2 3.材质、类型:热缩式 4.电压(kV):1kV 5.其他:破坏性拆除 | 个 | 1
本页小计
分部分项工程量清单与计价表 (适用于工程量清单计价)
工程名称:铁岗水库牛成村建成区径流调蓄转输工程—电力迁改施工 |  |  | 标段： |  |  | 第6页 共18页
序号 | 项目编码 | 项目名称 | 项目特征描述 | 计量 单位 | 工程量 | 金额(元)
[6 empty] | 综合 单价 | 合价 | 材料设备 暂估合价
45 | 040803005007 | 电缆终端头 | 1.名称:拆除电缆终端头 2.规格:3x95+2x50mm2 3.材质、类型:热缩式 4.电压(kV):1kV 5.其他:破坏性拆除 | 个 | 5
46 | 040803005008 | 电缆终端头 | 1.名称:拆除电缆终端头 2.规格:4x240mm2 3.材质、类型:热缩式 4.电压(kV):1kV 5.其他:破坏性拆除 | 个 | 6
47 | 040803005009 | 电缆终端头 | 1.名称:拆除电缆终端头 2.规格:4x120mm2 3.材质、类型:热缩式 4.电压(kV):1kV 5.其他:破坏性拆除 | 个 | 1
48 | 040803002004 | 电缆保护管 | 1.名称:拆除镀锌钢管 2.规格:DN150 3.其他:保护性拆除 | m | 84
49 | 040801005001 | 低压成套控制柜 | 1.名称:拆除低压柜 2.种类:1进、1计、1补、1馈 3.其他:保护性拆除 | 台 | 4
新建工程
50 | 040801005002 | 低压成套控制柜 | 1.名称:低压开关柜 P01 2.型号:GCK型,进线、计量柜 3.基础形式、材质、规格:[10槽钢 4.其他:详见系统图 | 台 | 1
51 | 040801005003 | 低压成套控制柜 | 1.名称:低压开关柜 P02 2.型号:GCD型,电容补偿柜(按20%补偿) 3.基础形式、材质、规格:[10槽钢 4.其他:详见系统图 | 台 | 1
本页小计
分部分项工程量清单与计价表 (适用于工程量清单计价)
工程名称:铁岗水库牛成村建成区径流调蓄转输工程—电力迁改施工 |  |  | 标段： |  |  | 第7页 共18页
序号 | 项目编码 | 项目名称 | 项目特征描述 | 计量 单位 | 工程量 | 金额(元)
[6 empty] | 综合 单价 | 合价 | 材料设备 暂估合价
52 | 040801005004 | 低压成套控制柜 | 1.名称:低压开关柜 P03 2.型号:GCK型,出线柜(四馈线) 3.基础形式、材质、规格:[10槽钢 4.其他:详见系统图 | 台 | 1
53 | 040801005005 | 低压成套控制柜 | 1.名称:低压开关柜 P04 2.型号:GCK型,出线柜(四馈线) 3.基础形式、材质、规格:[10槽钢 4.其他:详见系统图 | 台 | 1
54 | 040801005006 | 低压成套控制柜 | 1.名称:低压开关柜 P05 2.型号:GCK型,出线柜(四馈线) 3.基础形式、材质、规格:[10槽钢 4.其他:详见系统图 | 台 | 1
55 | 040801028001 | 小电器 | 1.名称:铜端子 2.规格:DT-300mm | 个 | 24
56 | 040801033002 | 其他电器 | 1.名称:外置式快速复电装置 2.规格:1600A | 台 | 1
57 | 030403006001 | 低压封闭式插接母线槽 | 1.名称:密集式母线槽本体 2.型号:GMC-5B(1600A) 3.容量(A):1600A | m | 4
58 | 030403007001 | 始端箱、分线箱 | 1.名称:密集式母线槽 L型垂直弯头 2.型号:GMC-5B(1600A) 3.容量(A):1600A | 台 | 2
59 | 030403007002 | 始端箱、分线箱 | 1.名称:密集式母线槽进线节 2.型号:GMC-5B(1600A) 3.容量(A):1600A | 台 | 2
60 | 030403007003 | 始端箱、分线箱 | 1.名称:软连接 2.容量(A):1600A | 台 | 4
本页小计
分部分项工程量清单与计价表 (适用于工程量清单计价)
工程名称:铁岗水库牛成村建成区径流调蓄转输工程—电力迁改施工 |  |  | 标段： |  |  | 第8页 共18页
序号 | 项目编码 | 项目名称 | 项目特征描述 | 计量 单位 | 工程量 | 金额(元)
[6 empty] | 综合 单价 | 合价 | 材料设备 暂估合价
61 | 030403004001 | 槽形母线 | 1.名称:铜母线 2.型号:TMY-100X8 | m | 10
62 | 040503003001 | 金属支架制作、安装 | 1.支架材质:φ16圆钢、L50x5角钢 | t | 0.016
63 | 040803001010 | 电缆 | 1.名称:电力电缆 2.规格:ZRC-YJV22-0.6/1kV-3x95+2x50mm2 3.材质:铜芯 4.电压(kV):0.6/1kV | m | 1408.75
64 | 040803001011 | 电缆 | 1.名称:电力电缆 2.规格:ZRC-YJV22-0.6/1kV-4x240mm2 3.材质:铜芯 4.电压(kV):0.6/1kV | m | 178.1
65 | 040803001012 | 电缆 | 1.名称:电力电缆 2.规格:ZRC-YJV22-0.6/1kV-4x120mm2 3.材质:铜芯 4.电压(kV):0.6/1kV | m | 108.35
66 | 040803001013 | 电缆 | 1.名称:电力电缆 2.规格:ZRC-YJV22-0.6/1kV-4x25mm2 3.材质:铜芯 4.电压(kV):0.6/1kV | m | 550.68
67 | 040803001014 | 电缆 | 1.名称:电力电缆 2.规格:ZRC-YJV22-0.6/1kV-4x16mm2 3.材质:铜芯 4.电压(kV):0.6/1kV | m | 297.15
68 | 040803001015 | 电缆 | 1.名称:电力电缆 2.规格:ZRC-YJV-1x300mm2 3.材质:铜芯 4.电压(kV):0.6/1kV | m | 120
69 | 040803005010 | 电缆终端头 | 1.名称:电缆终端头 2.规格:4X240mm2 3.材质、类型:热缩终端头(含铜端子) 4.电压(kV):1kV | 个 | 2
本页小计
分部分项工程量清单与计价表 (适用于工程量清单计价)
工程名称:铁岗水库牛成村建成区径流调蓄转输工程—电力迁改施工 |  |  | 标段： |  |  | 第9页 共18页
序号 | 项目编码 | 项目名称 | 项目特征描述 | 计量 单位 | 工程量 | 金额(元)
[6 empty] | 综合 单价 | 合价 | 材料设备 暂估合价
70 | 040803005011 | 电缆终端头 | 1.名称:电缆终端头 2.规格:4x120mm2 3.材质、类型:热缩终端头(含铜端子) 4.电压(kV):1kV | 个 | 2
71 | 040803005012 | 电缆终端头 | 1.名称:电缆终端头 2.规格:4X25mm2 3.材质、类型:热缩终端头(含铜端子) 4.电压(kV):1kV | 个 | 3
72 | 040803005013 | 电缆终端头 | 1.名称:电缆终端头 2.规格:4X16mm2 3.材质、类型:热缩终端头(含铜端子) 4.电压(kV):1kV | 个 | 9
73 | 040803005014 | 电缆终端头 | 1.名称:电缆终端头 2.规格:3X95+2x50mm2 3.材质、类型:热缩终端头(含铜端子) 4.电压(kV):1kV | 个 | 5
74 | 040803006004 | 电缆中间头 | 1.名称:电缆中间头 2.规格:3X95+2x50mm2 3.材质、类型:热缩中间头(含铜管) 4.电压(kV):1kV | 个 | 5
75 | 040803006005 | 电缆中间头 | 1.名称:电缆中间头 2.规格:4X240mm2 3.材质、类型:热缩中间头(含铜管) 4.电压(kV):1kV | 个 | 2
76 | 040803006006 | 电缆中间头 | 1.名称:电缆中间头 2.规格:4X25mm2 3.材质、类型:热缩中间头(含铜管) 4.电压(kV):1kV | 个 | 1
77 | 040803006007 | 电缆中间头 | 1.名称:电缆中间头 2.规格:4X16mm2 3.材质、类型:热缩中间头(含铜管) 4.电压(kV):1kV | 个 | 3
本页小计
分部分项工程量清单与计价表 (适用于工程量清单计价)
工程名称:铁岗水库牛成村建成区径流调蓄转输工程—电力迁改施工 |  |  | 标段： |  |  | 第10页 共18页
序号 | 项目编码 | 项目名称 | 项目特征描述 | 计量 单位 | 工程量 | 金额(元)
[6 empty] | 综合 单价 | 合价 | 材料设备 暂估合价
78 | 040804001001 | 配管 | 1.材质:PVC 2.规格:φ100 3.配置形式:明敷 | m | 50
79 | 040803002005 | 电缆保护管 | 1.名称:电缆保护管 2.规格:φ100,厚4.5mm 3.材质:涂塑钢管 4.敷设方式:埋地敷设 | m | 472
80 | 040803002006 | 电缆保护管 | 1.名称:电缆保护管 2.规格:MPP管 3.材质:φ100-SN20 4.敷设方式:埋地敷设 | m | 1725
81 | 040501B001001 | 标志桩安装 | 1.名称:标志桩 2.材质:铸铁 | 件 | 10
82 | 030408008002 | 防火堵洞 | 1.名称:防火堵洞 2.部位:盘柜下 | 处 | 8
83 | 030404017001 | 配电箱 | 1.名称:三相表箱 2.规格:一位,PC外壳 | 台 | 1
84 | 040807002003 | 供电系统调试 | 1.名称:供电系统调试 2.电压(kV):1kV | 系统 | 1
安装工程
85 | 030404036001 | 其他电器 | 1.名称:配变终端 2.规格:多功能电子表 3.其他:只计安装费,不计材料费 | 个 | 1
86 | 030404036002 | 其他电器 | 1.名称:电流互感器 2.规格:LMZJ-0.5 3000/5 0.2S级 3.其他:只计安装费,不计材料费 | 个 | 3
拆装工程
87 | 030404017002 | 配电箱 | 1.名称:表箱 2.规格:一位 3.其他:保护性拆除 | 台 | 3
88 | 030404017003 | 配电箱 | 1.名称:表箱 2.规格:一位 3.其他:材料利旧 | 台 | 3
配电房安健环材料
89 | 050307009001 | 标志牌 | 1.材料种类、规格:SMC安迪板 | 个 | 19
本页小计
分部分项工程量清单与计价表 (适用于工程量清单计价)
工程名称:铁岗水库牛成村建成区径流调蓄转输工程—电力迁改施工 |  |  | 标段： |  |  | 第11页 共18页
序号 | 项目编码 | 项目名称 | 项目特征描述 | 计量 单位 | 工程量 | 金额(元)
[6 empty] | 综合 单价 | 合价 | 材料设备 暂估合价
90 | 050307009002 | 标志牌 | 1.名称:标签纸 2.材料种类、规格:25mm长 | m | 2
91 | 030901013001 | 灭火器 | 1.名称:灭火器箱 2.形式:钢板制作,约500x500x500mm 3.其他:每个箱放置2个灭火器 | 组 | 2
92 | 030408009001 | 防火隔板 | 1.名称:防火隔板 2.方式:12mm厚,6处四角螺旋固定 | m2 | 4.8
93 | 030408008003 | 防火堵洞 | 1.名称:防火堵洞 2.部位:保护管 | 处 | 4
94 | 031201009001 | 喷漆 | 1.名称:安全警戒划线 2.油漆品种:黄油漆 | m2 | 10
95 | 040205004001 | 标志板 | 1.类型:电房电气一次接线图板 2.材质、规格尺寸:有机玻璃板,520x400mm | 块 | 2
96 | 030412005001 | 荧光灯 | 1.名称:防爆单管荧光灯 2.规格:1*36W 3.安装形式:吸顶 | 套 | 3
97 | 030412004001 | 装饰灯 | 1.名称:应急灯 2.规格:双头,36V,2X20W,蓄电池持续180分钟 | 套 | 2
98 | 030404034001 | 照明开关 | 1.名称:明装二位开关 2.规格:A10/9205 | 个 | 2
99 | 030411001001 | 配管 | 1.名称:刚性阻燃PVC管 2.规格:φ25 3.配置形式:暗敷 | m | 100
100 | 040804002004 | 配线 | 1.名称:500V铜芯低压电线 2.配线形式:管内穿线 3.规格:BVV-6mm2 | m | 200
101 | 040804002005 | 配线 |  | m | 200
102 | 040503003002 | 金属支架制作、安装 | 1.支架材质:φ16圆钢、L50x5角钢 | t | 0.39
本页小计
分部分项工程量清单与计价表 (适用于工程量清单计价)
工程名称:铁岗水库牛成村建成区径流调蓄转输工程—电力迁改施工 |  |  | 标段： |  |  | 第12页 共18页
序号 | 项目编码 | 项目名称 | 项目特征描述 | 计量 单位 | 工程量 | 金额(元)
[6 empty] | 综合 单价 | 合价 | 材料设备 暂估合价
通信部分
新建工程
103 | 030502007001 | 光缆 | 1.名称:非金属管道光缆(GYFTZY) 2.规格:36芯 | m | 209
104 | 040804001002 | 配管 | 1.名称:光缆保护管 2.材质:HDPE管 3.规格:PE80,Φ38mm*2.8mm 4.配置形式:埋地敷设 | m | 180
105 | 031103011001 | 光缆成端接头 | 1.名称:光纤成端 2.规格:36芯 | 芯 | 2
106 | 030502013001 | 光纤盒 | 1.名称:光纤接续盒 2.规格:36芯 | 个 | 1
107 | 050307009003 | 标志牌 | 1.名称:光缆标示牌 2.材料种类、规格:PVC牌, 60*30 | 个 | 2
108 | 030502005001 | 双绞线缆 | 1.名称:网线 2.规格:6类8芯带屏蔽网线 | m | 50
109 | 030502009001 | 跳线 | 1.名称:跳纤 2.规格:1米 | 条 | 10
110 | 030502009002 | 跳线 | 1.名称:跳纤 2.规格:10米 | 条 | 4
111 | 030608011001 | 线缆头 | 1.名称:水晶头 | 个 | 10
112 | 030411001002 | 配管 | 1.名称:配管 2.材质:PVC管 3.规格:φ32 | m | 12
113 | 030411001003 | 配管 | 1.名称:尾纤保护管 2.材质:PC管 3.规格:φ25 | m | 11
114 | 040803001016 | 电缆 | 1.名称:电缆 2.规格:ZRB-VV22-2*2.5 | m | 10
115 | 040801022001 | 真空断路器 |  | 台 | 1
拆装工程
本页小计
分部分项工程量清单与计价表 (适用于工程量清单计价)
工程名称:铁岗水库牛成村建成区径流调蓄转输工程—电力迁改施工 |  |  | 标段： |  |  | 第13页 共18页
序号 | 项目编码 | 项目名称 | 项目特征描述 | 计量 单位 | 工程量 | 金额(元)
[6 empty] | 综合 单价 | 合价 | 材料设备 暂估合价
116 | 030501012001 | 交换机 | 1.名称:拆除二层以太网交换机 2.功能:4千兆光8百兆光12个百兆电 3.层数:二层 4.其他:保护性拆除 | 台 | 1
117 | 030501012002 | 交换机 | 1.名称:二层以太网交换机 2.功能:4千兆光8百兆光12个百兆电 3.层数:二层 4.其他:利旧 | 台 | 1
118 | 030502010001 | 配线架 | 1.名称:拆除落地式综合配线箱 2.规格:144芯 3.其他:保护性拆除 | 个 | 1
119 | 030502010002 | 配线架 | 1.名称:落地式综合配线箱 2.规格:144芯 3.其他:利旧 | 个 | 1
土建部分
120 | 041001001003 | 拆除路面 | 1.名称:锯缝机锯缝 | m2 | 766.91
121 | 041001001004 | 拆除路面 | 1.材质:混凝土 2.厚度:10cm | m2 | 235.99
122 | 040103002002 | 余方弃置 | 1.废弃料品种:道路拆除废料 2.运距:综合考虑 | m3 | 23.6
123 | 040203007002 | 水泥混凝土 | 1.混凝土强度等级:C25混凝土 2.厚度:10cm 3.路面养护:塑料膜养护 | m2 | 235.99
本页小计
分部分项工程量清单与计价表 (适用于工程量清单计价)
工程名称:铁岗水库牛成村建成区径流调蓄转输工程—电力迁改施工 |  |  | 标段： |  |  | 第14页 共18页
序号 | 项目编码 | 项目名称 | 项目特征描述 | 计量 单位 | 工程量 | 金额(元)
[6 empty] | 综合 单价 | 合价 | 材料设备 暂估合价
124 | 040504001001 | 砌筑井 | 1.名称:2层2列排管行人转角井 2.垫层、基础材质及厚度:C15混凝土，200mm厚 3.砌筑材料品种、规格、强度等级:MU15砖 4.砂浆强度等级、配合比:M10 5.盖板材质、规格:C30预制钢筋混凝土盖板 6.井盖、井圈材质及规格:C25圈梁 7.说明:具体详见图纸说明及大样图 | 座 | 2
125 | 040504001002 | 砌筑井 | 1.名称:2层2列排管行人中间头井 2.垫层、基础材质及厚度:C15混凝土，200mm厚 3.砌筑材料品种、规格、强度等级:MU15砖 4.砂浆强度等级、配合比:M10 5.盖板材质、规格:C30预制钢筋混凝土盖板 6.井盖、井圈材质及规格:C25圈梁 7.说明:具体详见图纸说明及大样图 | 座 | 2
本页小计
分部分项工程量清单与计价表 (适用于工程量清单计价)
工程名称:铁岗水库牛成村建成区径流调蓄转输工程—电力迁改施工 |  |  | 标段： |  |  | 第15页 共18页
序号 | 项目编码 | 项目名称 | 项目特征描述 | 计量 单位 | 工程量 | 金额(元)
[6 empty] | 综合 单价 | 合价 | 材料设备 暂估合价
126 | 040504002001 | 混凝土井 | 1.名称:低压3层2列排管行车转角井 2.垫层、基础材质及厚度:C15混凝土 3.混凝土强度等级:C25 4.盖板材质、规格:C30预制钢筋混凝土盖板 5.井盖、井圈材质及规格:C25圈梁 6.钢筋:钢筋φ8、φ02、φ12 7.防渗、防水要求:1:2水泥砂浆15厚 8.说明:具体详见图纸说明及大样图 | 座 | 2
127 | 040504002002 | 混凝土井 | 1.名称:低压3层3列排管行车三通井 2.垫层、基础材质及厚度:C15混凝土 3.混凝土强度等级:C25 4.盖板材质、规格:C30预制钢筋混凝土盖板 5.井盖、井圈材质及规格:C25圈梁 6.钢筋:钢筋φ8、φ02、φ12 7.防渗、防水要求:1:2水泥砂浆15厚 8.说明:具体详见图纸说明及大样图 | 座 | 1
本页小计
分部分项工程量清单与计价表 (适用于工程量清单计价)
工程名称:铁岗水库牛成村建成区径流调蓄转输工程—电力迁改施工 |  |  | 标段： |  |  | 第16页 共18页
序号 | 项目编码 | 项目名称 | 项目特征描述 | 计量 单位 | 工程量 | 金额(元)
[6 empty] | 综合 单价 | 合价 | 材料设备 暂估合价
128 | 040504002003 | 混凝土井 | 1.名称:低压3层3列排管行车转角井 2.垫层、基础材质及厚度:C15混凝土 3.混凝土强度等级:C25 4.盖板材质、规格:C30预制钢筋混凝土盖板 5.井盖、井圈材质及规格:C25圈梁 6.钢筋:钢筋φ8、φ02、φ12 7.防渗、防水要求:1:2水泥砂浆15厚 8.说明:具体详见图纸说明及大样图 | 座 | 1
129 | 040504002004 | 混凝土井 | 1.名称:低压3层3列排管行车直线井 2.垫层、基础材质及厚度:C15混凝土 3.混凝土强度等级:C25 4.盖板材质、规格:C30预制钢筋混凝土盖板 5.井盖、井圈材质及规格:C25圈梁 6.钢筋:钢筋φ8、φ02、φ12 7.防渗、防水要求:1:2水泥砂浆15厚 8.说明:具体详见图纸说明及大样图 | 座 | 4
本页小计
分部分项工程量清单与计价表 (适用于工程量清单计价)
工程名称:铁岗水库牛成村建成区径流调蓄转输工程—电力迁改施工 |  |  | 标段： |  |  | 第17页 共18页
序号 | 项目编码 | 项目名称 | 项目特征描述 | 计量 单位 | 工程量 | 金额(元)
[6 empty] | 综合 单价 | 合价 | 材料设备 暂估合价
130 | 010401014001 | 砖地沟、明沟 | 1.名称:行人六线电缆沟 2.砖品种、规格、强度等级:普通混凝土实心砖 3.沟截面尺寸:1120*920mm 4.垫层材料种类、厚度:C15混凝土，100mm 5.砂浆强度等级:侧壁内侧砂浆抹面 6.沟盖板:预制混凝土盖板，1100*300*100mm，C30 7.电缆支架:60*70*490mm，800mm间距 | m | 30
131 | 040101002001 | 挖沟槽土方 | 1.土壤类别:综合考虑 2.挖土深度:满足设计要求 3.开挖方式:非支撑下人工配合机械开挖 4.是否装车:是 5.部位:场平土方 | m3 | 316.09
132 | 040103002003 | 余方弃置 | 1.废弃料品种:土方 2.运距:运至临时堆土场，运距根据现场实际情况综合考虑 | m3 | 7.8
133 | 040103001001 | 回填方 | 1.密实度要求:满足设计要求 2.填方材料品种:土方 3.填方来源、运距:临时堆土场，运距根据现场实际情况综合考虑 | m3 | 7.8
134 | 040103002004 | 余方弃置 | 1.废弃料品种:土方 2.运距:综合考虑 | m3 | 308.29
135 | 040103001002 | 回填方 | 1.密实度要求:满足设计要求 2.填方材料品种:石粉渣 3.回填方式:人工回填 | m3 | 94.74
本页小计
分部分项工程量清单与计价表 (适用于工程量清单计价)
工程名称:铁岗水库牛成村建成区径流调蓄转输工程—电力迁改施工 |  |  | 标段： |  |  | 第18页 共18页
序号 | 项目编码 | 项目名称 | 项目特征描述 | 计量 单位 | 工程量 | 金额(元)
[6 empty] | 综合 单价 | 合价 | 材料设备 暂估合价
136 | 040803004001 | 管道包封 | 1.名称:电缆管包封 2.混凝土强度等级:C20 3.其他:C15垫层 4.说明:具体详见管道包封大样图 | m | 372
分部小计
本页小计
合 计

## 表10措施项目清单与计价汇总表
措施项目清单与计价汇总表
工程名称:铁岗水库牛成村建成区径流调蓄转输工程—电力迁改施工 |  | 第1页 共1页
序号 | 项目名称 | 金额(元)
1 | 安全文明施工措施费
1.1 | 安全文明施工措施费(按费率计算)
1.2 | 其他安全文明施工措施(按清单列项)
1.2.1 | 施工临时围挡费
1.2.2 | 基坑内场地硬地化
1.3 | 产业工人职业训练专项经费
2 | 履约担保手续费
3 | 夜间施工费
4 | 赶工措施费
5 | 冬雨季施工费
6 | 已完成工程及设备保护费
7 | 地上地下设施及建筑物的临时保护费
8 | 混凝土、钢筋混凝土模板及支架费
9 | 二次搬运费
10 | 脚手架费
11 | 垂直运输机械费
12 | 大型机械设备进出场及安拆费
13 | 施工排水、降水费
14 | 专业工程措施项目费
14.1 | 围堰
14.2 | 筑岛
14.3 | 便道
14.4 | 便桥
14.5 | 洞内施工的通风、供水、供气、供电、照明及通讯设施
14.6 | 驳岸块石清理
14.7 | 地下管线交叉处理
14.8 | 行车、行人干扰增加
14.9 | 轨道交通工程路桥
14.10 | 市政基础设施施工监测、监控、保护
15 | 其他
合 计
注：专业工程措施项目费可根据工程实际在本表中补充。

## 表10-1措施项目清单与计价表(一)
措施项目清单与计价表(一)
工程名称:铁岗水库牛成村建成区径流调蓄转输工程—电力迁改施工 |  |  | 标段： |  |  | 第1页 共1页
序号 | 项目编码 | 项目名称 | 项目特征描述 | 计量 单位 | 工程量 | 金额(元)
[6 empty] | 综合单价 | 合价
1 |  | 混凝土、钢筋混凝土模板及支架费 |  | 项
1.1 | 041102001001 | 垫层模板 | 1.构件类型:弱电井垫层 | m2 | 11.84
1.2 | 041102034001 | 池底模板 | 1.构件类型:电缆井底板 | m2 | 20.4
1.3 | 041102037001 | 其他现浇构件模板 | 1.构件类型:井圈 | m2 | 30.2
1.4 | 041102033001 | 井顶(盖)板模板 | 1.构件类型:预制井盖 | m2 | 453.6
1.5 | 041102035001 | 池壁(隔墙)模板 | 1.构件类型:电缆井矩形井壁 | m2 | 127.28
1.6 | 041102018001 | 压顶模板 | 1.构件类型:电缆压顶 | m2 | 24
1.7 | 041102001002 | 垫层模板 | 1.构件类型:垫层 2.槽深:3m以内 | m2 | 74.4
1.8 | 041102032001 | 管(渠)道管座模板 | 1.构件类型:管枕 2.槽深:3m以内 | m2 | 642.55
2 |  | 脚手架费 |  | 项
2.1 | 041101005001 | 井字架 | 1.井深:2m以内 | 座 | 8
3 |  | 大型机械设备进出场及安拆费 |  | 项
3.1 | 041106001001 | 大型机械设备进出场及安拆 | 1.机械设备名称:履带式挖掘机 2.机械设备规格型号:综合考虑 | 台次 | 1
3.2 | 041106001002 | 大型机械设备进出场及安拆 | 1.机械设备名称:水平导向钻机 2.机械设备规格型号:综合考虑 | 台次 | 1
本页小计
合 计
注：本表适用于以综合单价形式计价的措施项目。

## 表14规费、应纳税费项目清单与计价表
规费、应纳税费项目清单与计价表
工程名称:铁岗水库牛成村建成区径流调蓄转输工程—电力迁改施工 |  | 标段： | 第1页 共1页
序号 | 项目名称 | 计算基础 | 费率(%) | 金额(元)
1 | 规费 | (分部分项工程费+措施项目工程费+其他项目费)中的人工费
2 | 应纳税费 | 应纳税费合计
2.1 | 增值税应纳税额 | 分部分项工程费+措施项目费+其他项目费+规费-发包人供应材料费
2.2 | 城市维护建设税、教育费附加及地方教育费附加 | 增值税应纳税额
合 计