## 表08A分部分项工程量清单与计价表
分部分项工程量清单与计价表 (适用于工程量清单计价)
工程名称:铁岗水库牛成村建成区径流调蓄转输工程—电力迁改施工（配电房土建） |  |  | 标段： |  |  | 第1页 共7页
序号 | 项目编码 | 项目名称 | 项目特征描述 | 计量 单位 | 工程量 | 金额(元)
[6 empty] | 综合 单价 | 合价 | 材料设备 暂估合价
一、土方工程
1 | 040101001001 | 挖一般土方 | 1.土壤类别:综合考虑 2.挖土深度:满足设计要求 3.开挖方式:非支撑下机械开挖 4.是否装车:是 | m3 | 164.75
2 | 040103002005 | 余方弃置 | 1.废弃料品种:土方 2.运距:运至临时堆土场，运距根据现场实际情况综合考虑 | m3 | 164.75
3 | 040103001003 | 回填方 | 1.密实度要求:满足设计要求 2.填方材料品种:土方 3.填方来源、运距:临时堆土场，运距根据现场实际情况综合考虑 | m3 | 116.36
4 | 040103001 | 回填方 | 1.填方材料品种:石粉渣 | m3 | 33.88
5 | 040103002006 | 余方弃置 | 1.废弃料品种:土方 2.运距:综合考虑 | m3 | 48.39
分部小计
二、现浇钢筋混凝土
6 | 010501001 | 垫层 | 1.混凝土种类:沥青混凝土 2.混凝土强度等级:C20 | m3 | 3.37
7 | 010503001 | 基础梁 | 1.混凝土种类:普通混凝土 2.混凝土强度等级:C35 | m3 | 2.78
8 | 010501002 | 独立基础 | 1.混凝土种类:普通混凝土 2.混凝土强度等级:C30 | m3 | 7.78
9 | 010502001 | 矩形柱 | 1.混凝土种类:普通混凝土 2.混凝土强度等级:C30 | m3 | 5.29
本页小计
分部分项工程量清单与计价表 (适用于工程量清单计价)
工程名称:铁岗水库牛成村建成区径流调蓄转输工程—电力迁改施工（配电房土建） |  |  | 标段： |  |  | 第2页 共7页
序号 | 项目编码 | 项目名称 | 项目特征描述 | 计量 单位 | 工程量 | 金额(元)
[6 empty] | 综合 单价 | 合价 | 材料设备 暂估合价
10 | 010503002 | 矩形梁 | 1.混凝土种类:普通混凝土 2.混凝土强度等级:C35 | m3 | 4.13
11 | 010505001 | 有梁板 | 1.混凝土种类:普通混凝土 2.混凝土强度等级:C35 | m3 | 4.14
12 | 010504001 | 直形墙 | 1.混凝土种类:普通混凝土 2.混凝土强度等级:C30 3.部位:女儿墙 | m3 | 1.27
13 | 010503004001 | 圈梁 | 1.混凝土种类:普通混凝土 2.混凝土强度等级:C20 | m3 | 0.85
14 | 010503003 | 过梁 | 1.混凝土种类:普通混凝土 2.混凝土强度等级:C20 | m3 | 0.04
15 | 010515001 | 现浇构件钢筋 | 1.钢筋种类、规格:热轧带肋钢筋 HRB400E φ10以内（箍筋） | t | 1.361
16 | 010515002 | 现浇构件钢筋 | 1.钢筋种类、规格:热轧带肋钢筋 HRB400E φ10以内 | t | 1.191
17 | 010515003 | 现浇构件钢筋 | 1.钢筋种类、规格:热轧带肋钢筋 HRB400E φ12～14 | t | 0.823
18 | 010515004 | 现浇构件钢筋 | 1.钢筋种类、规格:热轧带肋钢筋 HRB400E φ16～25 | t | 2.015
19 | 010516001 | 机械连接 | 1.连接方式:电渣压力焊接钢筋接头 | 个 | 72
分部小计
三、砌筑工程
本页小计
分部分项工程量清单与计价表 (适用于工程量清单计价)
工程名称:铁岗水库牛成村建成区径流调蓄转输工程—电力迁改施工（配电房土建） |  |  | 标段： |  |  | 第3页 共7页
序号 | 项目编码 | 项目名称 | 项目特征描述 | 计量 单位 | 工程量 | 金额(元)
[6 empty] | 综合 单价 | 合价 | 材料设备 暂估合价
20 | 010402001001 | 砌块墙 | 1.砌块品种、规格、强度等级:200mm厚蒸压加气混凝土砌块 2.墙体类型:内墙 3.砂浆强度等级:配套砌筑砂浆 Mb5.0 4.砌筑高度:3.6m以下 | m3 | 13.04
21 | 010402001002 | 砌块墙 | 1.砌块品种、规格、强度等级:200mm厚蒸压加气混凝土砌块 2.墙体类型:内墙 3.砂浆强度等级:配套砌筑砂浆 Mb5.0 4.砌筑高度:3.6m以上 | m3 | 2.89
22 | 010515005 | 现浇构件钢筋 | 1.钢筋种类、规格:圆钢(盘元)(HPB300)φ6.5-10mm | t | 0.252
分部小计
四、门窗工程
23 | 010802003001 | 钢质防火门 | 1.门代号及洞口尺寸:FM甲2127 2.门框或扇外围尺寸:2100*2700 3.门框、扇材质:深灰色甲级防火门(内置2.5mm固体侵入防鼠网) 4.说明:含门洞口塞缝、收边处理，含闭门器及其他所有五金配件 | 樘 | 2
24 | 010807001001 | 金属(塑钢、断桥)窗 | 1.窗代号及洞口尺寸:C1231 2.框、扇材质:蓝灰色铝合金玻璃窗 3.玻璃品种、厚度:Low-E中空玻璃5+9A+5) 4.说明:含窗洞口塞缝、收边处理及其他所有五金配件 | 樘 | 3
分部小计
五、装饰工程
本页小计
分部分项工程量清单与计价表 (适用于工程量清单计价)
工程名称:铁岗水库牛成村建成区径流调蓄转输工程—电力迁改施工（配电房土建） |  |  | 标段： |  |  | 第4页 共7页
序号 | 项目编码 | 项目名称 | 项目特征描述 | 计量 单位 | 工程量 | 金额(元)
[6 empty] | 综合 单价 | 合价 | 材料设备 暂估合价
1.楼地面工程
25 | 011101001 | 细石混凝土楼地面 | 1.找平层厚度、砂浆配合比:素水泥浆结合层一遍 2.面层材料品种、规格、颜色:40厚C20细石混凝土,随打随抹光 3.基层:80厚C15混凝土 4.部位:地面1: 不发火细石混凝土地面 | m2 | 25.89
26 | 011102001 | 块料楼地面 | 1.找平层厚度、砂浆配合比:20mm厚水泥砂浆 1:2.5 2.面层材料品种、规格、颜色:600*600黑色地砖 | m2 | 10.64
2.踢脚线工程
27 | 011105001001 | 水泥砂浆踢脚线 | 1.H=100mm 2.15厚1:3水泥砂浆找平 3.8厚1:2.5不发火水泥砂浆压实抹光 4.踢1:水泥砂浆踢脚(100高) | m2 | 2.38
3.墙面工程
28 | 011201B002001 | 墙、柱面钉(挂)钢(铁)网 | 1.钢(铁)网品种、材质:不同材料的交接处附加金属网 2.钢(铁)网规格、厚度:网宽200 | m2 | 20.6
29 | 011201001 | 墙面一般抹灰 | 1.墙体类型:砌块墙 2.底层厚度、砂浆配合比:20厚M10抹灰砂浆找平 3.面层厚度、砂浆配合比:满刮墙面腻子二遍找平，刷白色涂料 4.墙体基层,墙面甩浆拉毛处理 | m2 | 120.16
本页小计
分部分项工程量清单与计价表 (适用于工程量清单计价)
工程名称:铁岗水库牛成村建成区径流调蓄转输工程—电力迁改施工（配电房土建） |  |  | 标段： |  |  | 第5页 共7页
序号 | 项目编码 | 项目名称 | 项目特征描述 | 计量 单位 | 工程量 | 金额(元)
[6 empty] | 综合 单价 | 合价 | 材料设备 暂估合价
30 | 011201001001 | 墙面一般抹灰 | 1.底层厚度、砂浆配合比:15厚1:3水泥砂浆 2.面层厚度、砂浆配合比:5厚干粉类聚合物水泥防水砂浆 3.部位:外4:真石漆外墙涂料 | m2 | 127.26
31 | 011406001001 | 抹灰面油漆 | 1.油漆品种、刷漆遍数:涂饰底层涂料，喷涂主层涂料，涂饰面层涂料二遍 2.部位:外4:真石漆外墙涂料 | m2 | 127.26
32 | 011207001001 | 墙面装饰板 | 1.面层材料品种、规格、颜色:2厚白色铝合金方通,@100 | m2 | 25.25
33 | 011207001002 | 墙面装饰板 | 1.龙骨材料种类、规格、中距:150*60*5mm厚镀锌钢方通 2.面层材料品种、规格、颜色:2厚白色铝板 3.200*300*8后置埋板 | m2 | 27.87
4.天棚工程
34 | 011301001001 | 天棚抹灰 | 1.基层类型:混凝土面 2.抹灰厚度、材料种类:5厚M15抹灰砂浆 3.抹灰厚度、材料种类:5厚M10抹灰砂浆 4.部位:棚2:涂料顶棚 | m2 | 44.08
35 | 011407002001 | 天棚喷刷涂料 | 1.基层类型:抹灰面 2.涂料品种、喷刷遍数:刷外墙涂料一底两面(地下室选防霉、防腐涂料)(燃烧性能等级为A级) 3.部位:棚2:涂料顶棚 | m2 | 44.08
分部小计
六、防水工程
1.基础梁防水
本页小计
分部分项工程量清单与计价表 (适用于工程量清单计价)
工程名称:铁岗水库牛成村建成区径流调蓄转输工程—电力迁改施工（配电房土建） |  |  | 标段： |  |  | 第6页 共7页
序号 | 项目编码 | 项目名称 | 项目特征描述 | 计量 单位 | 工程量 | 金额(元)
[6 empty] | 综合 单价 | 合价 | 材料设备 暂估合价
36 | 011003001 | 防腐涂料 | 1.涂刷部位:基础梁 2.涂料品种、刷涂遍数:外表面刷环氧沥青涂层厚度≥500μm | m2 | 48
2.屋面防水
37 | 010902001 | 屋面卷材防水 | 1.卷材品种、规格、厚度:40厚C20细石混凝土内配φ4钢筋双向中距150 2.干铺聚酯纤维无纺布一层 3.满铺0.3厚聚乙烯薄膜一层 4.40厚硬质岩棉板(A级) 5.防水层数:3厚自沾改性沥青聚酯胎防水卷材 6.防水层做法:1.5厚聚合物水泥防水涂料(I型),基层处理剂 7.20厚1:2.5水泥砂浆找平层 8.20厚(最薄处)1:8水泥憎水膨胀珍珠岩找2%坡 | m2 | 39.77
分部小计
七、其他工程
38 | 010507001 | 散水、坡道 | 1.垫层材料种类、厚度:150厚3:7灰土 2.面层厚度:干铺白色卵石 3.混凝土种类:普通混凝土 4.混凝土强度等级:C15 5.部位:散水 | m2 | 10.81
39 | 010507002 | 散水、坡道 | 1.垫层材料种类、厚度:灰土 3:7 2.面层厚度:60厚C20细石混凝土 3.混凝土种类:普通混凝土 4.混凝土强度等级:C20 | m2 | 8.55
本页小计
分部分项工程量清单与计价表 (适用于工程量清单计价)
工程名称:铁岗水库牛成村建成区径流调蓄转输工程—电力迁改施工（配电房土建） |  |  | 标段： |  |  | 第7页 共7页
序号 | 项目编码 | 项目名称 | 项目特征描述 | 计量 单位 | 工程量 | 金额(元)
[6 empty] | 综合 单价 | 合价 | 材料设备 暂估合价
40 | 010507003 | 电缆沟、地沟 | 1.土壤类别:一、二类土 2.沟截面净空尺寸:1000*800 3.垫层材料种类、厚度:80厚C15混凝土垫层 4.混凝土种类:普通混凝土 5.混凝土强度等级:C20 6.其他说明:具体做法详图集07J912-1 2/18；P42 | m | 12.8
分部小计
本页小计
合 计

## 表10措施项目清单与计价汇总表
措施项目清单与计价汇总表
工程名称:铁岗水库牛成村建成区径流调蓄转输工程—电力迁改施工（配电房土建） |  | 第1页 共1页
序号 | 项目名称 | 金额(元)
1 | 安全文明施工措施费
1.1 | 安全文明施工措施费(按费率计算)
1.2 | 其他安全文明施工措施(按清单列项)
1.2.1 | 施工临时围挡费
1.2.2 | 基坑内场地硬地化
1.3 | 产业工人职业训练专项经费
2 | 履约担保手续费
3 | 夜间施工费
4 | 赶工措施费
5 | 冬雨季施工费
6 | 已完成工程及设备保护费
7 | 地上地下设施及建筑物的临时保护费
8 | 混凝土、钢筋混凝土模板及支架费
9 | 二次搬运费
10 | 脚手架费
11 | 垂直运输机械费
12 | 大型机械设备进出场及安拆费
13 | 施工排水、降水费
14 | 专业工程措施项目费
14.1 | 土方支护结构
15 | 其他
合 计
注：专业工程措施项目费可根据工程实际在本表中补充。

## 表10-1措施项目清单与计价表(一)
措施项目清单与计价表(一)
工程名称:铁岗水库牛成村建成区径流调蓄转输工程—电力迁改施工（配电房土建） |  |  | 标段： |  |  | 第1页 共1页
序号 | 项目编码 | 项目名称 | 项目特征描述 | 计量 单位 | 工程量 | 金额(元)
[6 empty] | 综合单价 | 合价
1 |  | 混凝土、钢筋混凝土模板及支架费 |  | 项
1.1 | 011702001 | 基础 | 1.基础类型:垫层 | m2 | 9
1.2 | 011702002 | 基础 | 1.基础类型:独立基础 | m2 | 18.41
1.3 | 011702003 | 基础梁 | 1.构件类型:基础梁 | m2 | 22.24
1.4 | 011702004 | 矩形柱 | 1.构件类型:矩形柱 | m2 | 52.31
1.5 | 011702005 | 有梁板 | 1.构件类型:有梁板 2.板厚:H=120mm | m2 | 76.93
1.6 | 011702006 | 直形墙 | 1.构件类型:女儿墙 | m2 | 16.92
1.7 | 011702007 | 过梁 | 1.构件类型:过梁 | m2 | 0.39
1.8 | 011702008001 | 圈梁 | 1.构件类型:圈梁 | m2 | 9.56
2 |  | 脚手架费 |  | 项
2.1 | 011701B001 | 活动脚手架 | 1.搭设方式:活动脚手架 墙砌筑或装饰 | m2 | 247.42
2.2 | 011701B002 | 活动脚手架 | 1.搭设方式:活动脚手架 天棚面装饰及修整 | m2 | 44.08
3 |  | 大型机械设备进出场及安拆费 |  | 项
3.1 | 011705001 | 大型机械设备进出场及安拆 | 1.机械设备名称:履带式挖掘机 2.机械设备规格型号:1m3以内(场外运输) | 台次 | 1
3.2 | 011705002 | 大型机械设备进出场及安拆 | 1.机械设备名称:压路机(场外运输) | 台次 | 1
本页小计
合 计
注：本表适用于以综合单价形式计价的措施项目。

## 表14规费、应纳税费项目清单与计价表
规费、应纳税费项目清单与计价表
工程名称:铁岗水库牛成村建成区径流调蓄转输工程—电力迁改施工（配电房土建） |  | 标段： | 第1页 共1页
序号 | 项目名称 | 计算基础 | 费率(%) | 金额(元)
1 | 规费 | (分部分项工程费+措施项目工程费+其他项目费)中的人工费
2 | 应纳税费 | 应纳税费合计
2.1 | 增值税应纳税额 | 分部分项工程费+措施项目费+其他项目费+规费-发包人供应材料费
2.2 | 城市维护建设税、教育费附加及地方教育费附加 | 增值税应纳税额
合 计